## Obecne požadavky
Příloha č. 1 – Technická specifikace předmětu plnění
Tato příloha uvádí minimální technické parametry zboží pro jednotlivé typy zařízení. Dodavatel je povinen u každého nabízeného zařízení (tj. v každém listu) vždy uvést u jednotlivých parametrů do sloupce „Popis parametrů nabízené konfigurace prokazující splnění minimálních požadavků“ konfiguraci nabízeného zboží prokazující splnění požadovaných minimálních požadavků. Buňky k vyplnění jsou žlutě zvýrazněny.
U veškerého dodaného zboží je v rámci provádění záručních oprav požadováno zachování totožné (nebo lepší) hardwarové konfigurace. Ke všem zařízením budou dodány napájecí kabely.

## Servery
Servery
Minimální požadavky zadavatele (parametry) | Popis parametrů nabízené konfigurace prokazující splnění minimálních požadavků | Poznámky k vyplnění
Výrobce zařízení |  | Uveďte výrobce zařízení.
Produktové číslo (typ) nabízeného zařízení (v případě, že je zařízené popsáno více produktovými čísly, uvede Uchazeč hlavní produktové číslo nabízeného zařízení) |  | Uveďte produktové číslo
Odkaz na www stránky výrobce zařízení, kde je k dispozici detailní technická specifikace (DataSheet) konkrétního nabízeného zařízení v českém nebo anglickém jazyce, v případě že příslušný Data Sheet není vystaven na webu výrobce, může jej uchazeč přiložit k nabídce |  | Uveďte požadovaný odkaz nebo přiložte technickou specifikaci
1x CPU 64-bitový s architekturou x86, minimálně 32 jader na procesor a s celkovou velikostí cache na CPU alespoň 256MB |  | Uveďte konkrétní typ CPU
Daný typ serveru a CPU má naměřený a veřejně publikovaný výkon ve SPEC CPU2017 s tím, že CPU2017 Integer Speed Base Result dosahuje alespoň hodnoty 14,0 a zároveň CPU2017 Integer Rates Base Result dosahuje alespoň hodnoty 365. Pokud není v záznamech přímo daný model serveru, vezme se aritmetický průměr zveřejněných výkonů serverů se stejným typem a počtem CPU. Výkon lze ověřit na webu https://www.spec.org/cpu2017/results/. |  | Uveďte hodnoty uvedené v spec.org nabízeného serveru případně aritmetický průměr výsledků zveřejněných serverů se stejným typem a počtem CPU a označení serverů, které jste pro tento výpočet použili.
RAM DDR5 ECC s 4800 MT/s nebo lepší, osazeny všechny kanály RAM řadiče stejnou konfigurací paměti, 1 DIMM na kanál, min. 192 GB |  | Uveďte konkrétní způsob naplnění minimálních požadavků zadavatele (parametry nabízeného zařízení) - konkrétní typ a osazení RAM
Boot SSD, min. 2x480GB boot SSD v RAID1 |  | Uveďte konkrétní způsob naplnění minimálních požadavků zadavatele (parametry nabízeného zařízení)
2x 25GbE NIC SFP28 s plnou podporou pro Linux, s podporou iSCSI DCBx a RDMA over Converged Ethernet (alespoň RoCEv2) |  | Uveďte konkrétní způsob naplnění minimálních požadavků zadavatele (parametry nabízeného zařízení)
25GbE DAC kabely nebo optické moduly s kabely délky 3m pro připojení k přepínačům DELL S5296F-ON, 2x 25GbE kabel |  | Uveďte konkrétní způsob naplnění minimálních požadavků zadavatele (parametry nabízeného zařízení)
Vzdálený management i při vypnutém serveru, s dedikovanou 1GbE NIC, s KVM přes IP a podporou vzdálených médií i pro boot a instalaci OS (vše zalicencované) |  | Uveďte konkrétní způsob naplnění minimálních požadavků zadavatele (parametry nabízeného zařízení)
Redundantní hot-plug zdroje 230V/50Hz, min. 2x redundantní hot-plug PSU splňující efektivitu Platinum dle certifikace 80 PLUS nebo lepší |  | Uveďte konkrétní způsob naplnění minimálních požadavků zadavatele (parametry nabízeného zařízení)
Redundantní hot-plug ventilátory |  | Uveďte ANO, pokud splňuje
Velikost serveru 1U |  | Uveďte ANO, pokud splňuje
Plná podpora Linuxu (RHEL/Oracle Linux verze 8.10, 9.4 a novější ) a to i na klientské straně pro vzdálený management |  | Uveďte ANO, pokud splňuje
Všechny komponenty plně funkční a bez nutnosti instalace dalších ovladačů ve verzích RHEL/Oracle Linuxu 8.10, 9.4 a novějších |  | Uveďte ANO, pokud splňuje
Materiál pro instalaci do standardního 19“ racku se čtvercovými montážními otvory |  | Uveďte ANO, pokud splňuje
Podpora v režimu NBD v době trvání 7 let od akceptace |  | Uveďte ANO, pokud splňuje

## Disková pole
Disková pole
Minimální požadavky zadavatele (parametry) | Popis parametrů nabízené konfigurace prokazující splnění minimálních požadavků | Poznámky k vyplnění
Výrobce zařízení | s | Uveďte výrobce zařízení.
Produktové číslo (typ) nabízeného zařízení (v případě, že je zařízené popsáno více produktovými čísly, uvede Uchazeč hlavní produktové číslo nabízeného zařízení) |  | Uveďte produktové číslo
Odkaz na www stránky výrobce zařízení, kde je k dispozici detailní technická specifikace (DataSheet) konkrétního nabízeného zařízení v českém nebo anglickém jazyce, v případě že příslušný Data Sheet není vystaven na webu výrobce, může jej uchazeč přiložit k nabídce |  | Uveďte požadovaný odkaz nebo přiložte technickou specifikaci
Nejméně dva řadiče v režimu active-active |  | Uveďte počet řadičů v daném režimu
Redundantní zdroje 230V/50Hz, napájecí kabely |  | Uveďte ANO, pokud splňuje
Redundantní ventilátory |  | Uveďte ANO, pokud splňuje
Hot-plug zdroje, disky a řadiče |  | Uveďte ANO, pokud splňuje
Celkem host portů na pole: min. 2 porty 25GbE iSCSI SFP28 na řadič |  | Uveďte konkrétní způsob naplnění minimálních požadavků zadavatele (parametry nabízeného zařízení)
25 GbE kabely a SFP28 moduly pro propojení iSCSI portů a DELL S5296F-ON switchů |  | Uveďte ANO, pokud splňuje
Požadovaná čistá kapacita diskového pole: Minimálně 100TB (chráněné paritou nebo podobnou technologií s ochranou odpovídající alespoň RAID-6 plus spare disk, bez použití deduplikace, komprese nebo jiné datové redukce). Každý řadič musí mít k dispozici alespoň 50TB této kapacity. |  | Uveďte čistou kapacitu diskového pole a typ ochrany bez použití deduplikace, komprese nebo jiné datové redukce..
Požadovaný typ a maximální velikost osazených disků: SAS/SATA 7.2Krpm, 8 TB |  | Uveďte konkrétní způsob naplnění minimálních požadavků zadavatele (parametry nabízeného zařízení)
Podpora distribuovaného hot-spare. Žádný disk nemusí být nečinný jako hot-spare a při poruše disku a rekonstrukci RAID se využije výkon všech disků v RAIDu. |  | Uveďte ANO, pokud splňuje
Rozšiřitelnost bez nutnosti přidávat další řadiče: Nabízené řešení musí umožňovat rozšíření min. na celkovou čistou kapacitu 240TB (chráněnou paritou nebo podobnou technologií s ochranou odpovídající alespoň RAID-6 plus spare disk, bez použití deduplikace, komprese nebo jiné datové redukce) |  | Uveďte konkrétní způsob naplnění minimálních požadavků zadavatele (parametry nabízeného zařízení)
Thin provisioning, snapshoty, kopie volume a vyváření volume ze snapshotů |  | Uveďte ANO, pokud splňuje
Podpora vytvoření nejméně 256 LUN a celkově nejméně 512 snapshotů |  | Uveďte konkrétní způsob naplnění minimálních požadavků zadavatele (parametry nabízeného zařízení)
Možnost plánování automatických snapshotů a to podle intervalu (např. každou hodinu) i podle přesného času (např. každý den v 18:00). Možnost definovat u každého plánu délku expirace vytvořeného snapshotu. |  | Uveďte ANO, pokud splňuje
Vytváření snapshotů dle plánů musí provádět samotné diskové pole a nesmí být závislé na externím software (konfigurace plánů externím SW možná je, ale při výpadku SW musí pole samo stále vytvářet snapshoty dle existujících plánů, aby nebyla narušena ochrana dat) |  | Uveďte ANO, pokud splňuje
Podpora připojení LUN na více serverů současně |  | Uveďte ANO, pokud splňuje
Podpora resize (expand) LUN a to i s aktivní replikací a připojenými snapshoty. Resize se myslí u LUN změna velikosti, která je prezentována serveru a nikoliv změna interního zaplnění disků (thin provisioning). |  | Uveďte ANO, pokud splňuje
Podpora replikace asynchronní (přenos dat probíhá okamžitě po zápise ze serveru, ale nečeká se na potvrzení zápisu z druhého pole) nebo asynchronní přes snapshoty (minimální interval replikace musí být 1 hodina nebo kratší) |  | Uveďte konkrétní způsob naplnění minimálních požadavků zadavatele (parametry nabízeného zařízení)
Linux RHEL verze 8 a 9, Oracle Linux verze a 8 a 9: Nativní plná podpora thin-provisioning (včetně SCSI TRIM/UNMAP) a DM multipathing, skriptování z Linuxu (vytváření, mazání a kopie LUN, vytváření a mazání snapshotů, vytváření LUN ze snapshotů, mapování LUN k serverům) |  | Uveďte ANO, pokud splňuje
Aktualizace firmware: Podpora aktualizace firmware za provozu a bez nutnosti odstavit připojené servery. Aktualizace firmware je součástí záruky. |  | Uveďte ANO, pokud splňuje
Materiál pro instalaci do standardního 19" racku se čtvercovými montážními otvory |  | Uveďte ANO, pokud splňuje
Záruční výměna disku i pokud pole zahlásí možné problémy na disku, ale disk bude ještě funkční. |  | Uveďte ANO, pokud splňuje
Při výměně disku si kupující ponechá vadný disk |  | Uveďte ANO, pokud splňuje
Veškeré poptávané a nabízené vlastnosti jsou plně zalicencované a dodané včetně případně potřebných HW rozšíření. |  | Uveďte ANO, pokud splňuje
Podpora v režimu NBD v době trvání 7 let od akceptace |  | Uveďte ANO, pokud splňuje