## Endoskopický simulátor
Příloha č. 5 dokumentace zadávacího řízení
-
Specifikace předmětu plnění
Simulátor digestivní endoskopie
Komplexní simulační systém pro trénink digestivní endoskopie (k získání a zlepšování technických a kognitivních dovedností potřebných pro zvládnutí základních i pokročilých endoskopických technik)
TECHNICKÝ PARAMETR | POŽADAVKY ZADAVATELE | NÁZEV / POPIS NABÍZENÉHO PARAMETRU * (doplní účastník)
Označení (model, seriové číslo apod.): |  | [...doplní účastník...]
Technické parametry
Minimální parametry hardware | Komplexní simulační systém pro nácvik a trénink digestivní endoskopie zahrnující: Pohyblivou, výškově nastavitelnou fyzickou stanici s řídící jednotkou (počítač nebo adekvátní) a minimálně 27" dotykovou obrazovkou pro klinická zobrazení Dotyková obrazovka je upevněna pohyblivým ramenem umožňujícím různé pozice pro práci | [...doplní účastník...]
| Minimálně 2 vstupy - pro endoskopii horního a dolního gastrointestinálního traktu | [...doplní účastník...]
| Endoskop pro příslušná vyšetření součástí simulátoru (umožňující simulaci diagnostické i terapeutické gastroskopie, koloskopie, ERCP, EUS,), plně kompatibilní se simulátorem a ovládacím softwarem Univerální nástroj simulující softwarově různá endoskopická akcesoria (polypektomická klička, bipolární sonda, bioptické kleště, disekční nůž, akcesoria potřebná ke kanylaci Vaterovy papily) Endoskopy ve spolupráci se simulační stanicí genereují přímou haptickou odezvu pro maximální realističnost tréninku. | [...doplní účastník...]
| Nožní přepínač pro použití při vyšetření | [...doplní účastník...]
Obecné požadavky | Knihovna integrovaných pacientských případů a simulačních scénářů vytvořených na základě reálných případů z praxe | [...doplní účastník...]
| Knihovna obsahuje nejen fyziologické, ale také patologické nálezy | [...doplní účastník...]
| Knihovna výukových videí a zpracované pdf návody s vysvětlenou problematikou pro samostatnou práci se simulátorem pro daná témata a moduly | [...doplní účastník...]
| K dispozici 3D anatomická mapa zavádění endoskopu, indikace bolesti a virtuální průvodce tréninkovým scénářem | [...doplní účastník...]
| Simulátor poskytuje vyhodnocení práce ve formě standardizovaných přednastevených formulářů a parametrů Dostupná možnost pro jejich aktivní uživatelskou úpravu dle požadavků lektora | [...doplní účastník...]
| Možnost dodatečného připojení k online vzdělávacímu, administračnímu a vyhodnocovacímu software, pro hodnocení práce studenta na simulátoru přes jakýkoliv počítač připojený k síti | [...doplní účastník...]
| K dispozici celkem minimálně 50 úloh pro nácvik práce s endoskopem včetně pacientských případů | [...doplní účastník...]
Výukové moduly | Výukový modul pro krvácení spolu se sadou pacientských případů zahrnující minimálně oblasti: krvácení z vředové choroby, při portální hypertenzi a zástavu krvácení v různých částech gastrointestinálního traktu | [...doplní účastník...]
| Výukový modul pro nácvik základních dovedností z GI endoskopie, obsahující sadu pacientských případů zahrnující oblasti navigace endoskopu, navigace nástrojů, retroflexe a hodnocení sliznice | [...doplní účastník...]
| Modul pro ERCP zahrnující sadu pacientských případů zahrnující oblasti hodnocení a identifikace Vaterovy papily, kanylace Vaterovy papily a hodnocení žlučových vývodů | [...doplní účastník...]
| Výukový modul pro Endoskopickou ultrasonografii zahrnující oblasti identifikace a hodnocení základních anatomických struktur a patologií v oblasti pankreatobiliární. Možnost focení a popisování anatomických struktur pro pozdější hodnocení. | [...doplní účastník...]
| Výukový modul pro EMR/ESD - Endoskopická mukozní resekce/ Endoskopická submukózní disekce obsahující pacientské případy s nácvikem základního ovládnutí techniky endoskopické slizniční resekce a endoskopické submukozní disekce. | [...doplní účastník...]
Požadavky na software | Software pro administraci a vyhodnocování práce trénujících (včetně automatického vyhodnocování a ukládání videí z tréninku pro pozdější hodnocení lektorem) | [...doplní účastník...]
Požadované služby při dodání | Instalace, otestování a odzkoušení simulátoru, uvedení do provozu, provedení instruktáže a zaškolení vyučujících. | [...doplní dodavatel...]
* Dodavatel uvede ve sloupci "Název / Popis nabízeného parametru" přesnou specifikaci jednotlivých parametrů, příp. pouze "ANO", nelze-li uvést přesnou specifikaci (např. konkrétní hodnotu).