## AP
Wi-Fi access point (AP)
Požadovaná funkcionalita/vlastnost - WiFi Access Point | Minimální požadavky na funkcionality/vlastnosti | Způsob splnění požadavku doplní účastník dle nabízeného zařízení
Výrobce zařízení | Uvedení výrobce
Access Point určený pro instalaci na strop/podhled | ANO
Typ antén | Integrované pro obě pásma
Tři rádia pracující v režimu 2.4 + 5 + 6 GHz pro standardní prostředí nebo dvě rádia v režimu 2.4 + duální 5 GHz pro HD nasazení, možnost statické i dynamické volby režimu | ANO
Samostatné rádio pro monitorování 2.4, 5 a 6 GHz RF spektra – detailní spektrální analýza, detekce útoků na bezdrátovou síť, lokalizace klientů | ANO
Podpora standardů 802.11a/b/g/n/ac/ax a Wi-Fi6E | ANO
Podpora minimálně 4x4 pro 2.4, 5 a 6 GHz | ANO
Podpora MIMO, MU-MIMO, UL/DL OFDMA, TWT, BSS Coloring a až 160 MHz kanál pro 802.11ax | ANO
Minimální počet inzerovaných SSID (BSSID) per radio | 16
Podpora mechanismu pro optimalizaci fáze vysílaného bezdrátového signálu směrem k 802.11 n/ac/ax klientům (Tx Beam Forming) | ANO
Podpora mechanismu pro přepojení klientů z 2.4GHz do 5GHz pásma | ANO
Podpora mechanismu pro přepojení klientů z 2.4GHz a 5GHz do 6GHz pásma | ANO
Access Pointy obsahují X.509 certifikát s lokální platností pro nasazeni PKI | ANO
Podpora autentizace Access Pointu do LAN sítě pomocí 802.1x, AP obsahují 802.1x supplikant | ANO
Podpora detekce a monitorování problémů WLAN odchytáváním provozu na AP a jeho zasíláním do Ethernetového analyzátoru (např. Wireshark) | ANO
Podpora přímého přístupu na příkazovou řádku AP přes serial konzoli a přes IPv4 pomocí Telnet a SSH | ANO
Hardwarová podpora spektrální analýzy s podporou 160 MHz kanálů (detekce zdroje rušivého signálu – interference) pro 2.4, 5 a 6 GHz | ANO
Podpora rozpoznání zdroje rušivého signálu podle signatur 2.4, 5 a 6 GHz | ANO
Access Point obsahuje radio podporující BLE 5.1 a USB 2.0 port s podporou napájení minimálně 4.5W | ANO
Access Point podporuje kontejnerové prostředí pro běh aplikací | ANO
Integrované senzory pro měření teploty, vlhkosti a kvality vzduchu | ANO
1 x 100/1000/2500/5000 Mbit/s RJ45 ethernet rozhraní kompatibilní s 802.3bz | ANO
Možnost 802.3af/at/bt PoE napájení AP z přepínače nebo injectoru. Plná funkce obou rádií AP i při použití 802.3at, tj. 4x4 + 4x4 + 4x4 MIMO bez sníženého vysílacího výkonu | ANO
Možnost napájení z DC zdroje | ANO
AP uzavřené konstrukce bez větracích otvorů a ventilátoru | ANO
Součástí AP je plechový úchyt pro instalaci na strop nebo stěnu | ANO
AP je fyzicky zabezpečitelné/zamknutelné k okolním pevným částem. | ANO
Důvěryhodný HW/SW – AP používá bezpečný zavaděč OS, ověřování podpisu OS, kontrolu autentičnosti HW a mechanizmy pro ochranu SW a HW proti útokům | ANO
Součástí dodávky každého AP jsou licence pro kontroler bezdrátové sítě a poptávaný WLAN management. Všechny licence musí mít platnost minimálně 5 let. | OBSAHUJE
Plná podpora AP na poptávaném kontroleru | ANO
Součástí je Patch-kabel kategorie 6 (nebo lepší) s max. délkou 2m nutný pro připojení AP k připravené zásuvce RJ45. | ANO

## WLC02
Kontroler bezdrátové sítě (WLC02)
Požadovaná funkcionalita/vlastnost - Kontroler bezdrátové sítě | Minimální požadavky na funkcionality/vlastnosti | Způsob splnění požadavku doplní účastník dle nabízeného zařízení
Výrobce zařízení | Uvedení výrobce
Požadovaný formát zařízení | Fyzické zařízení
Minimální počet 1/10G SFP/SFP+ portů per kontroler, aktivní 10m Twinax kabely pro všechny porty součástí dodávky | 4
Redundantní napájecí zdroj součástí dodávky | ANO
Minimální propustnost pro data Gb/s | 40 Gb/s
Dvojice propojovacích kabelů s rozhraním SFP+ a délkou 3m součástí dodávky | ANO
Licence dle počtu nově pořizovaných AP, možnost upgradu až na minimálně 2000 registrovaných AP | ANO
Minimální počet současně připojených klientů | 32000
Redundance na úrovni kontrolerů a jejich portů, výpadek aktivního kontroleru v redundantním páru nemá žádný dopad na provoz již připojených klientů (tj. bez potřeby reautentizace) | ANO
Možnost postupného upgradu nově pořizovaných i stávajících kontrolerů a všech AP Zadavatele z důvodu zkrácení doby výpadku | ANO, povýšením firmware
Lokální síť - možnost tunelování uživatelských dat z AP až na kontroler, možnost šifrování těchto uživatelských dat bez výrazného vlivu na propustnost | ANO
Mesh síť - podpora mesh sítí, současné připojení normálních a mesh AP k jednomu kontroleru | ANO
Vzdálené lokality - možnost lokálního bridgování uživatelských dat per SSID přímo na příslušném AP | ANO
Šifrovaná řídící komunikace AP-kontroler | ANO
Současná funkčnost AP pro přenos dat, analýzu spektra a detekci bezpečnostních incidentů | ANO
Podpora 802.11i, respektive jeho implementace WPA2 včetně enterprise variant autentizace/šifrování | ANO
Podpora WPA3 – WPA3 Enterprise, WPA3 SAE, WPA3 OWE | ANO
PSK autentizace vč. možnosti různých PSK klíčů pro různé klienty v rámci jednoho SSID | ANO
Podpora standardu „802.11w“ pro ochranu řídících rámců na AP a klientovi | ANO
Podpora standardu „802.11u“ pro výběr SSID a autentizaci klienta | ANO
Integrované řešení návštěvnického přístupu s možností webové autentizace (včetně nativních IPv6 klientů), bezpečné oddělení od zaměstnaneckého provozu, funkční i v módu lokálního bridgování uživatelských dat přímo na AP | ANO
Podpora řešení návštěvnického přístupu pro klienty bezdrátové i drátové sítě | ANO
Možnost omezit počet klientů per SSID | ANO
Lokální profilování zařízení – per uživatel a per zařízení | ANO
Integrovaný IDS systém pro detekci cizích AP (Rogue AP) a klientů v AdHoc režimu, možnost vynuceného odpojení klientů od cizích AP | ANO
Podpora Flexible NetFlow a exportu záznamů (dle RFC 3954) o datových tocích uživatelů (vč. zdrojové a cílové IP adresy, portů, WLAN ID, počtu paketů a objemu přenesených dat) směrem k externímu kolektoru | ANO
Automatizované řešení roamingu uživatelů v rámci AP připojených na nově pořizovaný i stávající pár kontrolerů Zadavatele | ANO
Podpora standardu „802.11r“ pro rychlý roaming klientů mezi AP, možnost selektivního využití 802.11r na sdíleném SSID pouze pro zařízení, které tento standard podporují | ANO
Podpora standardu „802.11k“ pro optimalizaci roamingu | ANO
Podpora standardu „802.11v“ pro optimalizaci připojení klienta | ANO
Podpora 802.11e/WMM | ANO
Diferenciace úrovní QoS pro různé služby a skupiny uživatelů (zaměstnance a návštěvníky), možnost obousměrného omezení propustnosti per klient. | ANO
Mechanismy řízení přístupu (Call Admission Control) pro hasový i video provoz. Konfigurovatelné parametry max. zátěže a šířky pásma. | ANO
Podpora Video-streamingu se spolehlivým multicastem | ANO
Optimalizace multicast provozu v bezdrátové síti (IGMP snooping) | ANO
Aplikační inspekce přenášeného provozu (DPI na 7. vrstvě ISO/OSI na základě aplikačních signatur) umožňující rozpoznání jednotlivých aplikací, grafické zobrazení statistik a možnost řízení QoS per rozpoznaná aplikace | ANO
Automatizovaná centrální správa frekvenčního pásma | ANO
Monitoring rádiového spektra vč. 20/40/80/160 MHz kanálů, možnost okamžité automatické centralizovaně řízené reakce (změna kanálu nebo jeho šířky, změna vysílacího výkonu), grafické vyobrazení informací o kvalitě signálu | ANO
Automatické zvýšení vysílacího výkonu okolních AP při výpadku AP („self healing“) | ANO
Možnost detekce rušivých signálů (interference) a identifikace zdrojů interference na základě signatur | ANO
Mesh síť – automatický výběr vhodného kanálu pro backhaul, automatické sestavení optimálního mesh stromu, monitorování všech kanálů na pozadí s rychlou konvergencí v případě výpadku primárního nadřazeného AP | ANO
Troubleshooting radiového signálu a automatické řešení problému rušivého signálu, generování alarmů na základě překročení prahových hodnot kvality signálu | ANO
Možnost definovat různé konfigurační profily a ty následně přiřadit vybraným AP (např. dle umístění AP, bezpečnostních pravidel atd.). | ANO
Možnost vytvořit různé rádiové profily (nastavení kanálů, rychlostí) a ty následně přiřadit vybraným AP. | ANO
Podpora IPv6 – management kontroleru (vč. Syslog, radius) | ANO
Podpora IPv6 – komunikace AP-kontroler | ANO
Podpora IPv6 – Guest Access i pro nativní klienty vč. webové autentizace pro IPv6 klienty | ANO
Podpora IPv6 – IPv6 multicast, MLD snooping | ANO
Podpora IPv6 – bezpečnost (RA Guard, IPv6 Source Guard, DHCPv6 Server Guard, ACL) | ANO
Podpora IPv6 – ND cache na kontroleru, optimalizace přenosu ND zpráv, rate-limiting pro RA | ANO
Centrální administrace správců s granularitou přístupových práv | ANO
Podpora správy přes serial CLI nebo přes IP pomocí SSH/telnet a https web GUI, SNMP | ANO
RJ45 konzolový port a/nebo USB konzolový port, dedikovaný ethernetový RJ45 management port | ANO
Podpora API rozhraní pro plnou konfiguraci kontroleru pomocí NETCONF, RESTCONF za použití YANG data modelů. Podpora exportu provozních dat z kontroleru. | ANO
Důvěryhodný HW/SW – kontroler používá bezpečný zavaděč OS, ověřování podpisu SW komponent, kontrolu autentičnosti HW a mechanizmy pro ochranu SW a HW proti útokům | ANO
Nesmí pocházet z Čínské lidové republiky | Země původů zboží

## SW DC
DC přepínač (SW DC)
Požadovaná funkcionalita/vlastnost - DC přepínač | Minimální požadavky na funkcionality/vlastnosti | Způsob splnění požadavku doplní účastník dle nabízeného zařízení
Výrobce zařízení | Uvedení výrobce
Produktové číslo (typ) nabízeného zařízení (v případě, že je zařízené popsáno více produktovými čísly, uvede dodavatel hlavní produktové číslo nabízeného zařízení) | Uvedení produktového čísla
Odkaz na www stránky výrobce zařízení, kde je k dispozici detailní technická specifikace (DataSheet) v českém nebo anglickém jazyce | Uvedení požadovaného odkazu
Formát zařízení | Fixní
Aktivní optický kabel 100G o délce 20m pro propojení s firewallem součástí dodávky | ANO
Metalický kabel 100G o délce 1m pro HA propoj součástí dodávky (2ks) | ANO
Redundantní AC zdroj (front-to-back airflow) | ANO
Celková propustnost přepínače | 3,6 Tbps
Minimální počet neblokovaných portů typu 1/10/25GE s volitelným fyzickým rozhraním SFP/SFP+/SFP28 | 48
Minimální počet neblokovaných uplink portů 40/100GE s volitelným fyzickým rozhraním typu QSFP+/QSFP28 | 6
Podpora dual-rate 40/100GE QSFP rozhraní umožňujících přenos signálu přes duplexní multimodová vlákna typu OM3, resp. OM4 | ANO
IEEE 802.3ad | ANO
IEEE 802.3ad přes více šasi (Multichassis Link Aggregation) | ANO
Minimálně 32 linek jako součást Link Aggregation Group | ANO
Minimální počet konfigurovatelných Link Aggregation Groups | 250
Podpora "jumbo rámců" | Min. 9216 bytes
IEEE 802.1Q | ANO
Minimální počet aktivních VLAN | 3900
Podpora instance spanning-tree protokolu per VLAN | ANO
IEEE 802.1w - Rapid Spanning Tree Protocol | ANO
Detekce protilehlého zařízení (např. LLDP) | ANO
Minimální počet MAC záznamů | 90000
QoS classification – ACL, DSCP, CoS based | ANO
QoS marking - DSCP, CoS | ANO
QoS - Priority Based Flow Control (IEEE 802.1Qbb) | ANO
QoS - Flow aware congestion management | ANO
QoS - Flow aware packet prioritization | ANO
Možnost zobrazit využití bufferů per port a per queue v reálném čase | ANO
RoCEv2 (RDMA over Converged Ethernet) | ANO
Min. velikost sdíleného systémového bufferu | 40MB
Možnost rozšířit funkcionalitu přepínače o podporu technologie SyncE, např. formou licence | ANO
Možnost rozšířit funkcionalitu přepínače o podporu technologie IEEE 802.1ae (AES-GCM-XPN-­256) na všech SFP a QSFP portech, např. formou licence | ANO
IGMP snooping | ANO
Virtualizace směrovacích tabulek - např. Virtual Routing and Forwarding (VRF) | ANO
Port ACL, VLAN ACL | ANO
IPv6 First Hop Security (Binding guard, RA guard, DHCPv6 snooping) | ANO
Control Plane Policing | ANO
Ochrana proti nahrání modifikovaného software do zařízení prostřednictvím image signing a funkce secure boot, která ověřuje autentičnost a integritu jak samotného operačního systému, tak i bootloaderu a to prostřednictvím nemodifikovatelných interních HW prostředků - tzv. hardware anchore | ANO
Podpora funkce umožňující administrátorovi ověřit, že zařízení skutečně nabootovalo důvěryhodný operační systém, tzv. Boot Integrity Visibility | ANO
Operační systém zařízení využívá tzv. Runtime Defenses nástroje, které znemožňují injektovat škodlivý kód do běžícího systému | ANO
Ochrana proti modifikaci HW prostředků zařízení využívající X.509 SUDI certifikát pro ověření autentičnosti HW prostředků zařízení. Možnost zobrazení SUDI certifikátu administrátorem, např. prostřednictvím konzole zařízení | ANO
Model-driven programovatelnost prostřednictvím NETCONF/YANG | ANO
Python scripting | ANO
Možnost rozšířit funkcionalitu přepínače o Line rate flow telemetrii (schopnost monitorovat každý paket, každý datový tok procházející přepínačem), např. formou licence | ANO
Integrovaná Flow table | ANO, min. 32000 záznamů
Ansible programming | ANO
Power-on autoprovisioning | ANO
CLI rozhraní | ANO
SSHv2, SNMPv3, NTP server | ANO
TWAMP Server/Reflector (RFC 5357) | ANO
RADIUS klient pro AAA (autentizace, autorizace, accounting) | ANO
TACACS+ klient | ANO
Vzdálený port mirroring přes L3 směrovanou síť | ANO
Syslog | ANO
Role Based Access Control | ANO
Možnost zapnutí L3 funkcí pro spojení s druhým datovým centrem s přenosem rámců přes L3 síť a centralizovaným řízením (SDN kontrolér), například formou dodatečných licencí. Minimální požadované parametry:
Reverse path check (uRPF) pro IPv4 i IPv6 | ANO
Minimální počet host IPv4 routes | 500000
Minimální počet host IPv6 routes | 500000
First Hop Redundancy Protokol (např. VRRP, HSRP) pro IP4 i IPv6 | ANO
OSPFv2/OSPFv3 | ANO
BGP/MP-BGP | ANO
IS-IS | ANO
ECMP | ANO, min. 64 cest
IGMPv2, IGMPv3 | ANO
MLDv2 | ANO
IP Multicast (PIM SM, PIM SSM) pro IPv4 i IPv6 | ANO
PIM BiDir | ANO
VRF Route Leaking | ANO
VRF Route Leaking pro IP Multicast | ANO
Možnost exportovat monitorovaná data ve formátu NetFlow v9 nebo IPFIX | ANO
Streaming telemetrie umožňující kolekci a posílání stavových a statistických informací přímo z HW přepínače | ANO
Model-driven telemetrie - gRPC/GPB transport | ANO
Model-driven telemetrie – time-based a event-based triggers | ANO
VXLAN routing | ANO
VXLAN with MP-BGP EVPN control plane | ANO
Podpora EVPN Route Type 2 (MAC/IP Advertisement Route), Route Type 3 (Inclusive Multicast Ethernet Tag Route), Route Type 4 (Ethernet Segment Route) a Route Type 5 (IP Prefix Route) | ANO
Policy based routing ve VXLAN infrastruktuře pro integraci L4-L7 zařízení | ANO
PVLAN ve VXLAN infrastruktuře | ANO
Možnost rozšířit funkcionalitu přepínače o IP multicast routing ve VXLAN infrastruktuře | ANO
VXLAN OAM - Ping | ANO
VXLAN OAM – Traceroute a Pathtrace | ANO
PTP (IEEE 1588) | ANO
Podpora PTP Telecom profile 8275.1 with SyncE | ANO
Nesmí pocházet z Čínské lidové republiky | Země původů zboží

## SW Stack
L2/L3 přístupový přepínač s mGig (SW Stack)
Požadovaná funkcionalita/vlastnost - L2/L3 přístupový přepínač s multigigabit PoE porty | Minimální požadavky na funkcionality/vlastnosti | Způsob splnění požadavku doplní účastník dle nabízeného zařízení
Výrobce zařízení | Uvedení výrobce
Produktové číslo (typ) nabízeného zařízení (v případě, že je zařízené popsáno více produktovými čísly, uvede dodavatel hlavní produktové číslo nabízeného zařízení) | Uvedení produktového čísla
Odkaz na www stránky výrobce zařízení, kde je k dispozici detailní technická specifikace (DataSheet) v českém nebo anglickém jazyce | Uvedení požadovaného odkazu
Typ přepínače | L2/L3 přepínač
Formát přepínače | Stohovatelný
Počet dedikovaných stohovacích portů | 2
Minimální počet zařízení ve stohu | 8
Minimální kapacita sběrnice stohu | 900 Gb/s
Sdílení výkonu napájecích zdrojů napříč celým stohem | ANO
Stateful Switch Over v rámci stohu | ANO
Non-stop Forwarding | ANO, povýšením firmware
Interní redundantní napájecí AC zdroje v redundanci 1+1 a vyměnitelné za provozu nebo sdílení volného výkonu přes stohovací porty. | ANO
Datový stohovací kabel požadován | ANO
Napájecí stohovací kabel požadován | ANO
Počet portů 100/Base-TX/1/2.5/5 Gbase-T s 30W IEEE 802.3at PoE+ napájením | 40
Počet portů 100/Base-TX/1/2.5/5/10 Gbase-T s 60W IEEE 802.3bt type3 PoE++ napájením | 8
Minimální PoE budget | 1400W
Uplink porty | 4x 25GE SFP28 (min. ve 2x přepínačích v každém stohu)
Min. velikost sdíleného systémového bufferu | 32MB
Přepínací i směrovací výkon musí umožnovat neblokující provoz na všech portech | ANO
Velikost MAC address tabulky | 30000
Min. počet IPv4 routes | 30000
Min. počet IPv6 routes | 15000
Min. počet konfigurovatelných security ACL | 5000
IEEE 802.3ad (Link Aggregation) | ANO
IEEE 802.3ad přes více přepínačů ve stohu nebo více šasis | ANO
Minimálně 8 linek jako součást Link Aggregation Group trunku | ANO
Minimální počet konfigurovatelných Link Aggregation Group trunků | 128
IEEE 802.1Q | ANO
Minimální počet aktivních VLAN | 1000
IEEE 802.1x | ANO
Konfigurovatelná kombinace pořadí postupného ověřování zařízení na portu (IEEE 802.1x, MAC adresou, Web autentizací) | ANO
Integrace IEEE 802.1x s IP telefonním prostředím (802.1x Multi-domain authentication) | ANO
Možnost provozu 802.1x v tzv. audit módu bez omezování přístupu koncových uživatelů | ANO
RADIUS CoA | ANO
Podpora instance spanning-tree protokolu per VLAN | ANO
IEEE 802.1w - Rapid Spanning Tree Protocol | ANO
Protokol MVRP nebo VTP pro definici a správu VLAN sítí | ANO
Podpora jumbo rámců (min. 9198 bytes) | ANO
Detekce protilehlého zařízení (např. CDP nebo LLDP) | ANO
Směrování protokolů IPv4 a IPv6 v hardware | ANO
OSPFv2, OSPFv3, ISIS a BGPv4 | ANO, povýšením firmware
IP Multicast ( PIM SSM, PIM SM) | ANO, povýšením firmware
Virtualizace směrovacích tabulek - např. Virtual Routing and Forwarding (VRF) | ANO, povýšením firmware
MPLS VPN - 6VPE | ANO, povýšením firmware
First Hop Redundancy Protokol (např. VRRP, HSRP) | ANO
Reverse path check (uRPF) pro IPv4 i IPv6 | ANO, povýšením firmware
IGMPv2, IGMPv3 | ANO
IGMP snooping | ANO
MLD snooping | ANO
DHCP relay | ANO
Minimální počet HW QoS front | 8
QoS classification – ACL, DSCP, CoS based | ANO
QoS marking - DSCP, CoS | ANO
QoS - Strict Priority Queue | ANO
Automatické nastavení QoS parametrů (AutoQoS nebo ekvivalentní) | ANO
QoS Policing | ANO
QoS-Per Flow policing | ANO
QoS-Hierarchical QoS | ANO, min. 2 úrovně
First Hop Redundancy Protokol pro IPv6 (HSRP nebo VRRP) | ANO
IPv6 services (Telnet, SSH, Syslog, DHCP) | ANO
IPv6 QoS | ANO
IPv6 First Hop Security (RA guard, DHCPv6 snooping, IPv6 source guard) | ANO
IPv6 Port ACL, VLAN ACL | ANO
Možnost definovat povolené MAC adresy na portu | ANO
PACL, VACL | ANO
Paketové filtry (ACL) jsou stále aplikovány a filtrují i v případě, že jsou na nich prováděny změny | ANO
IEEE 802.1ae na uplink portech | ANO
IEEE 802.1ae (AES-GCM-256) na uplink portech | ANO, povýšením firmware
Podpora šifrování IPSec End-to-End | 80Gb/s
Bezpečnostní funkce umožňující ochranu proti podvržení zdrojové MAC a IP adresy | ANO
Bezpečnostní funkce umožňující ochranu proti připojení neautorizovaného DHCP serveru | ANO
Bezpečnostní funkce umožňující inspekci provozu protokolu ARP | ANO
Ochrana proti nahrání modifikovaného software do zařízení prostřednictvím image signing a funkce secure boot, která ověřuje autentičnost a integritu jak bootloaderu, tak i samotného operačního systému zařízení prostřednictvím interních HW prostředků - tzv. trusted modulů | ANO
HW trusted modul využíván pro bezpečné uložení hesel a šifrovacích klíčů | ANO
Podpora SUDI (IEEE 802.1AR) autentizace | ANO
IEEE 802.3af, IEEE 802.3at a IEEE 802.3bt (Type 3) | ANO
IEEE 802.3az | ANO
Automatická aplikace specifické konfigurace pro dané zařízení po detekci jeho připojení na portu | ANO
Multicast DNS (mDNS) gateway | ANO, povýšením firmware
Inteligentní PoE management - zajištění napájení připojeného zařízení podle konkrétních požadavků daného typu zařízení | ANO
Schopnost poskytovat PoE napájení připojeným zřízením i během restartu přepínače | ANO
Application Visibility - Pokročilá detekce a klasifikace jednotlivých přenášených aplikací (DPI na 7. vrstvě OSI modelu dle aplikačních signatur) | ANO
Application Visibility - Monitorování aplikačních toků (všech paketů) prostřednictvím technologie NetFlow nebo ekvivalentní | ANO
Application Visibility - Možnost definice klíčových atributů a parametrů monitorovaných toků včetně parametrů: zdrojová/cílová MAC adresa, zdrojová/cílová IP adresa, zdrojová/cílová VLAN, TCP flags, TCP sekvenční čísla, hodnota TTL, ICMP kód, IGMP type | ANO
Export monitorovaných dat ve formátu NetFlow v9 nebo IPFIX | ANO
SSHv2, SNMPv2/v3, NTPv3 server | ANO
CLI rozhraní | ANO
Model-driven programovatelnost prostřednictvím RESTCONF, NETCONF/YANG | ANO
Python scripting | ANO
Linux shell | ANO
Interpretace uživatelských skriptů a jejich aktivace asynchronní událostí v systému zařízení | ANO
Application hosting | ANO
Aplikace softwarových záplat, nikoli povyšování celého firmware | ANO, povýšením firmware
Streaming telemetrie prostřednictvím NETCONF/XML | ANO
Podpora network boot (iPXE) pres IPv4 i IPv6 | ANO
TACACS+ nebo RADIUS klient pro AAA (autentizace, autorizace, accounting) | ANO
Vzdálený port mirroring (ERSPAN) | ANO

## R3_R4
Nemodulární hraniční směrovač (R3)
Požadovaná funkcionalita/vlastnost - Centrální L3 přepínač | Minimální požadavky na funkcionality/vlastnosti | Způsob splnění požadavku doplní účastník dle nabízeného zařízení
Výrobce zařízení | Uvedení výrobce
Produktové číslo (typ) nabízeného zařízení (v případě, že je zařízené popsáno více produktovými čísly, uvede dodavatel hlavní produktové číslo nabízeného zařízení) | Uvedení produktového čísla
Odkaz na www stránky výrobce zařízení, kde je k dispozici detailní technická specifikace (DataSheet) v českém nebo anglickém jazyce | Uvedení požadovaného odkazu
Typ přepínače | nemodulární L2/L3 přepínač, 1RU
Minimální počet neblokovaných portů SFP/SFP+/SFP28 | 24x 1/10/25GE
Minimální počet neblokovaných portů QSFP+/QSFP28 | 4x 40/100GE
Min. velikost sdíleného systémového bufferu | 36MB
Metalický kabel QSFP-100G o délce 1m na HA propoj součástí dodávky | ANO, 2ks
Nesmí pocházet z Čínské lidové republiky | Země původů zboží
Modulární páteřní směrovač LAN (R4)
Požadovaná funkcionalita/vlastnost - Centrální L3 přepínač | Minimální požadavky na funkcionality/vlastnosti | Způsob splnění požadavku doplní účastník dle nabízeného zařízení
Výrobce zařízení | Uvedení výrobce
Produktové číslo (typ) nabízeného zařízení (v případě, že je zařízené popsáno více produktovými čísly, uvede dodavatel hlavní produktové číslo nabízeného zařízení) | Uvedení produktového čísla
Odkaz na www stránky výrobce zařízení, kde je k dispozici detailní technická specifikace (DataSheet) v českém nebo anglickém jazyce | Uvedení požadovaného odkazu
Typ přepínače | modulární L2/L3 přepínač, max 10RU
Minimální počet neblokovaných portů SFP/SFP+/SFP28 | 120x 1/10/25GE
Minimální počet neblokovaných portů QSFP+/QSFP28 | 6x 40/100GE
Min. velikost sdíleného systémového bufferu | 100MB
IEEE 802.3ad přes více linkových karet v šasi | ANO
Minimálně jeden volný slot pro možné budoucí doplnění linekarty s porty SFP+/SFP28/QSFP28 bez vlivu na stávající provoz. | ANO
Optický transceiver QSFP28 odpovídající specifikaci 100GBASE-FR | ANO, 2ks
Metalický kabel QSFP-100G o délce 2m pro HA propoj součástí dodávky | ANO, 2ks
Nesmí pocházet z Čínské lidové republiky | Země původů zboží
Společné vlastnosti:
Požadovaná funkcionalita/vlastnost - Centrální L3 přepínač | Minimální požadavky na funkcionality/vlastnosti | Způsob splnění požadavku doplní účastník dle nabízeného zařízení
Interní redundantní napájecí AC zdroje v redundanci 1+1 a vyměnitelné za provozu | ANO
Velikost MAC address tabulky | 80000
Min. počet IPv4 routes | 200000
Min. počet IPv6 routes | 200000
Min. počet konfigurovatelných security ACL záznamů | 27000
Flexibilní alokace SRAM a TCAM zdrojů | ANO
IEEE 802.3ad (Link Aggregation - LAG) | ANO
IEEE 802.3ad přes více šasi (Multichassis Link Aggregation) | ANO
ISSU (aktualizace | ANO
Minimální počet aktivních VLAN | 4000
IEEE 802.1w - Rapid Spanning Tree Protocol | ANO
Podpora instance spanning-tree protokolu per VLAN | ANO
Podpora jumbo rámců (min. 9216 bytes) | ANO
Detekce protilehlého zařízení (např. CDP nebo LLDP) | ANO
Protokol MVRP nebo VTP pro definici a správu VLAN sítí | ANO
OSPFv2, OSPFv3, ISIS a BGPv4 | ANO
EIGRP (dle RFC draft-savage-eigrp-05 nebo RFC 7868) | ANO
IP Multicast (PIM SSM, PIM SM) | ANO
Virtualizace směrovacích tabulek - např. Virtual Routing and Forwarding (VRF) | ANO
Min. počet oddělených (nezávislých) směrovacích tabulek | 1000
MPLS VPN, MPLS VPN - 6VPE | ANO
First Hop Redundancy Protokol (např. VRRP, HSRP) pro IPv4 i IPv6 | ANO
Reverse path check (uRPF) | ANO
Minimální počet HW QoS front | 8
QoS - Strict Priority Queue | ANO
QoS classification – ACL, DSCP, CoS based | ANO
QoS marking - DSCP, CoS | ANO
QoS Policing | ANO
QoS-Hierarchical QoS | ANO
IPv6 First Hop Security (RA guard, DHCPv6 guard, IPv6 source guard) | ANO
Port ACL, VLAN ACL | ANO
Paketové filtry (ACL) jsou stále aplikovány a filtrují i v případě, že jsou na nich prováděny změny | ANO
Ochrana proti nahrání modifikovaného software do zařízení prostřednictvím image signing a funkce secure boot, která ověřuje autentičnost a integritu jak bootloaderu, tak i samotného operačního systému zařízení prostřednictvím interních HW prostředků - tzv. trusted modulů | ANO
HW trusted modul využíván pro bezpečné uložení hesel a šifrovacích klíčů | ANO
Podpora SUDI (IEEE 802.1AR) autentizace | ANO
IPv6 Port ACL, VLAN ACL | ANO
IEEE 802.1ae (AES-GCM-256) na všech portech 10/25/40/100GE | ANO
Source-Group Tag Exchange Protocol nebo ekvivalentní | ANO
IGMPv2/v3 snooping | ANO
MLD snooping | ANO
Multicast DNS (mDNS) gateway | ANO
Application Visibility - Monitorování aplikačních toků (všech paketů) prostřednictvím technologie NetFlow nebo ekvivalentní | ANO
Application Visibility - Možnost definice klíčových atributů a parametrů monitorovaných toků včetně parametrů: zdrojová/cílová MAC adresa, zdrojová/cílová IP adresa, zdrojová/cílová VLAN, TCP flags, TCP sekvenční čísla, hodnota TTL, ICMP kód, IGMP type | ANO
Export monitorovaných dat ve formátu NetFlow v9 nebo IPFIX | ANO
SSHv2, SNMPv2/v3, NTPv3 server | ANO
CLI rozhraní | ANO
Model-driven programovatelnost prostřednictvím RESTCONF, NETCONF/YANG | ANO
Python scripting | ANO
Linux shell | ANO
Interpretace uživatelských skriptů a jejich aktivace asynchronní událostí v systému zařízení | ANO
Application hosting | ANO
Streaming telemetrie prostřednictvím NETCONF/XML | ANO
Inventarizovatelnost komponent integrovanou RFID identifikací | ANO
TACACS+ nebo RADIUS klient pro AAA (autentizace, autorizace, accounting) | ANO
Vzdálený port mirroring (ERSPAN) | ANO

## MGMT
Jednotný nástroj pro správu a monitoring dodávaných aktivních prvků (MGMT).
Požadovaná funkcionalita/vlastnost - Nástroje jednotné správy sítě (krom SW DC) | Minimální požadavky na funkcionality/vlastnosti | Způsob splnění požadavku doplní účastník dle nabízeného zařízení
Centralizovaný síťový kontrolér a management systém pro drátovou a bezdrátovou (LAN i WLAN) infrastrukturu bez "SW DC". | Ano
Ve formě hardwarové appliance s instalací do 19" racku a redundantním AC napájením připojené za pomocí min 2x 10GE rozhraní. Transceivery a kabely potřebné k připojení HW appliance, musí být součástí dodávky. | Ano
Platforma nesmí být v cestě datovému toku sítě. To znamená, že veškerý datový provoz koncových bodů nebude muset procházet platformou pro jakoukoli komunikaci s jinými koncovými body / externí sítí. | Ano
Platforma musí poskytovat webové rozhraní pro jednotnou správu drátové a bezdrátové sítě poskytující integrovaný pohled na drátovou i bezdrátovou síť. Poskytuje správci rychlý a snadný pohled na stav sítě, umožňující snadnou identifikaci výpadků, izolaci problémů v síti a obsahující doporučení pro identifikaci nápravy hlavních příčin. | Ano
Platforma poskytuje grafické zobrazení topologie sítě s možností vyhledávání a exportu. Vytvoření mapy fyzické topologie sítě lokality na základě rolí jednotlivých síťových prvků softwarově definované sítě. Možnost umístění lokality do mapy na základě adresy lokality nebo GPS souřadnice. Možnost organizovat síťovou hierarchii organizace do oblastí, budov a pater. | Ano
Automatizace poskytovaná platformou je založená na politikách. Zjednodušuje a abstrahuje od složitosti správy sítě při nasazování a vynucování politiky v celé síti. | Ano
Platforma umožňuje automatizaci nastavení standardních síťových služeb (DNS, DHCP, AAA, přístupová oprávnění, monitoring) pro síťová zařízení podle lokality. | Ano
Platforma podporuje centralizovanou správu standardních konfigurací s využitím konfiguračních šablon. | Ano
Platforma umožňuje automatizaci provozních změn – modifikaci chování síťového zařízení aplikací konfigurační šablony. | Ano
Platforma musí umožnit kontrolu (náhled) plánované konfigurační změny před její aktivací na síťovém zařízení. | Ano
Platforma musí poskytnout detailní informace o výsledku požadavku na provedení konfigurační změny | Ano
Platforma musí zobrazit informace o provedených konfiguračních změnách síťového zařízení včetně změn nerealizovaných centralizovaným síťovým kontrolérem – tzv. out-of-band změny. | Ano
Platforma musí poskytovat podrobný soupis a inventář zařízení uspořádaný podle typu zařízení, jména, IP adresy, MAC adresy, firmware, sériového čísla a konfigurace. Tento inventář musí být možno automaticky aktualizovat minimálně po každých 30 minutách. | Ano
Platforma musí poskytovat informace o stavu životního cyklu spravovaných síťových zařízení pro snadnou identifikaci zařízení se známým datem blížícího se konce podpory výrobce apod. | Ano
Platforma podporuje automatické zprovoznění nových zařízení – jejich nalezení, zajištění bezpečné komunikace s kontrolérem, zavedení do inventáře a pod správu, upgrade na požadovanou verzi programového vybavení a konfiguraci s využitím základní konfigurační šablony. | Ano
Platforma podporuje tvorbu konfiguračních šablon v Apache Velocity Language nebo Jinja a jejich skládání do kompozitních šablon. | Ano
Konfigurační šablony musí podporovat definici proměnných různých, definici jejich implicitních hodnot a vazbu na databázi platformy (např. seznam rozhraní konkrétního zařízení) | Ano
Aplikace šablon na zařízení musí být možná okamžitě nebo později v definovaném časovém okamžiku nebo pouze vygenerovat náhled konfigurace. | Ano
Platforma musí poskytovat nástroj pro simulaci konfiguračních šablon | Ano
Šablony mohou být přiřazeny k zařízení na základě lokality, modelu a značky | Ano
Přístup ke kontrolérům musí být možný na základě rolí (pouze čtení, povolené změny a administrátor). | Ano
Platforma musí poskytovat informace o provedených změnách (kdo, co, kdy) – auditní logy. | Ano
Platforma musí podporovat následující standardní protokoly, které jí umožňují komunikovat se síťovými zařízeními: NETCONF, SSH, SNMP, HTTP(S) | Ano
Platforma musí podporovat autentizaci pomocí TACACS a RADIUS. | Ano
Platforma musí poskytovat otevřená rozhraní API pro vytváření inteligentní, otevřené a programovatelné sítě/fabriky pro konfiguraci pokročilých automatizačních služeb. | Ano
Platforma musí poskytovat otevřená rozhraní API pro zasílání událostí z monitoringu. | Ano
Platforma musí podporovat rozhraní API REST (Representational State Transfer). | Ano
Platforma musí podporovat automatické aktualizování software kontroléru z cloudu přes cloud tethering. | Ano
Platforma musí podporovat automatické aktualizace aplikací kontroléru prostřednictvím cloudového tetheringu. | Ano
Platforma musí podporovat režim redundance s plnou perzistencí dat pro vysokou dostupnost. | Ano
Platforma poskytuje centrální správu bezdrátových sítí (SSID) pro jednotlivé lokality. | Ano
Platforma poskytuje mapy síly signálu bezdrátové sítě včetně „heatmap“ síly signálu a jeho kvality. | Ano
Platforma musí umožňovat jednoduchou a centralizovanou definici síťových a bezpečnostních politik. | Ano
Možnost registrace a správy příslušných licencí připojených síťových prvků | Ano
Podpora integrace s nástroji pro plánování rozmístění jednotlivých AP (např. Ekahau) v rámci importu mapových podkladů. | Ano
Poskytuje informace o spravované síti a jejím stavu ve formě reportů. | Ano
Funkce kontroléru - Softwarová politika a správa obrazů softwaru síťové infrastruktury | Ano
Kontrolér musí podporovat správu obrazů softwaru aktivních prvků, udržovat centrální úložiště obrazů programového vybavení zařízení a aplikovat je jednotlivě i najednou na více zařízení (například ve stohu). | Ano
Kontrolér musí umožnit definovat softwarovou politiku, jaký konkrétní obraz softwaru aktivního prvku je v síti a / nebo v lokalitě standardem pro rodinu zařízení a / nebo roli zařízení (přístup, distribuce, jádro sítě). | Ano
Kontrolér musí umožnit operátorovi jednoduchou identifikaci aktivních prvků, které vyžadují změnu obrazu software z důvodu změny v softwarové politice nebo protože stávající obraz aktivního prvku není v souladu se platnou politikou. | Ano
Funkce správy obrazu softwaru musí podporovat provádění předběžných kontrol inventáře zařízení ohledně dostupnosti doporučeného prostoru ve flash paměti. Po nasazení (aktualizaci softwarového obrazu) musí zkontrolovat úspěšnou aktivaci nainstalovaného obrazu. | Ano
Platforma musí podporovat HTTPS, SFTP a SCP pro distribuci softwarových obrazů. | Ano
Kontrolér musí podporovat plánování distribuce a aktivace obrazů softwaru na jednotlivá síťová zařízení ve fabrice i mimo fabriku. Distribuci a aktivaci musí být možno provést v rozdílný čas. | Ano
Kontrolér musí být schopen indikovat, že softwarový obraz (verze programového vybavení) je zasažen bezpečnostní zranitelností. | Ano
Kontrolér musí podporovat sladění charakteristik softwarového obrazu se softwarovou politikou u nově zprovozňovaných zařízení. | Ano
Funkce kontroléru - Monitoring a analýza stavu sítě, řešení výpadků a potíží se sítí | Ano
Zobrazení informace o monitorované síti / vybrané části sítě. | Ano
Zobrazení informace o monitorovaných aktivních prvcích. | Ano
Zobrazení informace o připojených drátových a bezdrátových koncových stanicích a uživatelích. | Ano
Zobrazení informace o využívaných aplikacích. | Ano
Zobrazení informace o aplikacích používaných jednotlivými drátovými i bezdrátovými klienty. | Ano
Zobrazení informace o využití napájení v rámci sítě (PoE). | Ano
Schopnost zobrazení cizích AP (Rogue AP) a klientů (Rogue Client), možnost vynuceného odpojení klientů prostřednictvím infrastruktury | Ano
Uchování 24 hodin provozní historie sítě umožňující analýzu stavu sítě stejnými postupy jako u právě probíhajících výpadků. | Ano
Využití metod automatického uvažování (Machine Reasoning) v rámci postupů pro řešení vybraných typů problémů. | Ano
Platforma poskytuje funkce pro automatizaci výměny vadného zařízení novým zařízením při zachování konfigurace a monitoring historie. | Ano
Postup pro výměnu stávajícího AP – jeho nahrazení novým (typicky modernizace). | Ano
Možnost změnit stav identifikační led (beacon) u zařízení, kde je identifikační led podporována, z centralizovaného management a monitoring systému pro snadnou identifikaci zařízení vyžadujícího zásah lokálním správcem. | Ano