## List 1
Výzva č. 19 v DNS „UK FSV – „DNS dodávky standardní techniky ICT 2025 až 2028“ - Fakulta sociálních věd Univerzity Karlovy Příloha č. 1 – Technická specifikace_cenová nabídka v rámci projektu „Centrum pro otázky nerovnosti a otevřené společnosti (CONOS)“, reg. číslo CZ.02.01.01/00/23_025/0008690
| Druh položky | Požadované parametry | Typové označení předmětu nabízeného účastníkem - produktové označení výrobce - případně webový odkaz v katalogu zboží účastníka | Potvrzení o splnění parametrů technické specifikace (účastník doplní ANO / NE) | Počet ks | Nabídková cena za ks bez DPH | Nabídková cena za ks vč. DPH | Nabídková cena vč. DPH | Lokalita - místo doručení předmětů | CPV označení | Číslo interní objednávky
1 | Mobilní pracovní stanice pro projekt CONOS | Zařízení typu konvertibilní notebook 2v1 s otočným displejem umožňujícím plné překlopení do režimu tabletu. Hmotnost maximálně 1,6 kg Displej s dotykovou vrstvou a podporou dotykového pera Klávesnice s podsvícením Integrovaná webkamera Displej Úhlopříčka displeje: minimálně 13,9" a maximálně 14,1" Rozlišení minimálně 2880 × 1800 Procesor s minimálně 8 jádry a 16 vlákny, základní takt minimálně 2,7 GHz Celkové skóre v PassMark CPU Mark minimálně 20 700 bodů Uložiště min. 1TB typu SSD Operační paměť min. 16 GB Poměr stran 16:10 Technologie umožňující kontrastní poměr minimálně 1 000 000 : 1 Obnovovací frekvence minimálně 90 Hz Barevný rozsah: 100 % DCI-P3 Lesklý povrch displeje Odezva pixelů maximálně 1 ms Porty min.: alespoň 1× USB-C, 1× USB-A (USB 3.2 Gen 1 nebo vyšší) Bezdrátové připojení: Wi-Fi 6 nebo vyšší, Bluetooth 5.2 Napájení přes USB-C, přiložen adaptér Operační systém musí být nativně kompatibilní s aplikacemi využívajícími Windows API, včetně nástrojů PowerShell, systémového registru a běžných funkcí uživatelského prostředí. |  |  | 1 |  | 0 | 0 | FSV UK Opletalova 26, 110 00 Praha 1 | 30213100-6 - Přenosné počítače | 250277
2 | Mobilní pracovní stanice pro projekt CONOS | Úhlopříčka displeje: minimálně 13,9" a maximálně 14,1" Rozlišení minimálně 1920 × 1200 Poměr stran 16:10 Antireflexní úprava (anti-glare) a jas minimálně 300 nitů Technologie displeje umožňující pozorovací úhly min. 170° horizontálně i vertikálně Procesor s minimálně 8 jádry a 16 vlákny, základní takt minimálně 3,2 GHz Celkové skóre v PassMark CPU Mark minimálně 23 100 bodů Integrovaná grafická jednotka s podporou DirectX 12 Ultimate Operační paměť: minimálně 16 GB typu DDR5, s frekvencí min. 4800 MHz Úložiště: minimálně 1 TB SSD typu NVMe Gen4 Podsvícená klávesnice, integrovaná webkamera (HD nebo vyšší), čtečka otisků prstů integrovaná do zařízení Tělo zařízení s hmotností max. 1,6 kg Provedení umožňující snadné přenášení (tenké šasi, hliník/plast) Minimálně 1× USB-C (Gen 2), 1× USB-A (Gen 1) Podpora externího displeje přes USB-C nebo HDMI Wi-Fi 6 a Bluetooth 5.2 nebo novější Napájecí adaptér součástí balení Výdrž na baterii minimálně 8 hodin v kancelářském režimu Požadujeme operační systém, který je plně kompatibilní s aplikacemi využívajícími API rozhraní Windows, včetně podpory Active Directory, PowerShell, a Group Policy. |  |  | 1 |  | 0 | 0 | FSV UK Opletalova 26, 110 00 Praha 1 | 30213100-6 - Přenosné počítače | 250256
3 | Mobilní pracovní stanice pro projekt CONOS | Úhlopříčka displeje: minimálně 13,9" a maximálně 14,1" Rozlišení minimálně 1920 × 1200 Poměr stran: 16:10 Antireflexní (matná) úprava Jas minimálně 300 nitů Technologie s širokými pozorovacími úhly (min. 170° H/V) Procesor s minimálně 16 výpočetními vlákny, hybridní architektura s výkonnými i úspornými jádry TDP minimálně 28 W Výkon v PassMark CPU Mark minimálně 24 000 bodů Integrovaná grafická jednotka kompatibilní s DirectX 12 Ultimate a podporou AI akcelerace a AV1 dekódování RAM: minimálně 32 GB DDR5, frekvence min. 5200 MHz SSD: minimálně 1 TB NVMe Gen 4 Hmotnost zařízení: maximálně 1,6 kg Podsvícená klávesnice Integrovaná webkamera (HD nebo vyšší) Integrovaná čtečka otisků prstů Baterie: minimálně 3 články, výdrž minimálně 8 hodin kancelářské práce Chlazení přizpůsobené tichému provozu i pod zátěží Porty: minimálně 1× USB-C, 1× USB-A (USB 3.2 Gen 1 nebo vyšší) Bezdrátové připojení: Wi-Fi 6E nebo vyšší, Bluetooth 5.3 Podpora externího displeje přes USB-C / HDMI Zařízení musí být dodáno kompletní, včetně napájecího adaptéru Operační systém musí být nativně kompatibilní s aplikacemi využívajícími Windows API, včetně nástrojů PowerShell, systémového registru a běžných funkcí uživatelského prostředí. |  |  | 1 |  | 0 | 0 | FSV UK Opletalova 26, 110 00 Praha 1 | 30213100-6 - Přenosné počítače | 250257
CELKOVÁ NABÍDKOVÁ CENA BEZ DPH : |  |  |  |  | 0
CELKOVÁ NABÍDKOVÁ CENA VČETNĚ DPH : |  |  |  |  | 0
V Praze dne:
Dodavatel
Obchodní jméno:
Sídlo:
IČ:
Oprávněná osoba: Příjmení, Jméno
Podpis: