## Rekapitulace za AV na Opletalov
Výzva č. 20 v DNS „UK FSV – DNS dodávky standardní techniky ICT 2025 - 2028“ - Fakulta sociálních věd Univerzity Karlovy
Příloha č. 1 – Technická specifikace_cenová nabídka v rámci projektu "Programu na podporu strategického řízeni vysokých škol pro roky 2022-2025"
Soupis prvků a výkaz výměr pro dodávky a instalace AV techniky v budově Opletalova 26 FSV UK
Označení místnosti | cena za místnost bez DPH
109 | 0 | 0 | 0 | 0
314 | 0 | 0 | 0 | 0
206 | 0 | 0 | 0 | 0
Rekapitulace celkem bez DPH | 0
V Praze dne:
Dodavatel
Obchodní jméno:
Sídlo:
IČ:
Oprávněná osoba: Příjmení, Jméno
Podpis:

## 109
Druh položky | Požadované parametry nebo typové označení pro přiblížení - místnost 109 | Typové označení předmětu nabízeného účastníkem - produktové označení výrobce - případně webový odkaz v katalogu zboží účastníka | Počet ks | Nabídková cena za ks bez DPH | Nabídková cena*počet ks bez DPH | Nabídková cena*počet ks vč DPH | CPV
Počítač - all-in-one | Verze All in one, Úhlopříčka displeje min.23,8" (60,45 cm), Rozlišení 1920 × 1080 px, IPS CPU min. benchmark 15 269 passmark bodů GPU min. integrovaná Operační paměť RAM min. 8 GB DDR5 Disk min. SSD 512 GB Vstupy a výstupy min.: 1x DP, 1x HDMI, 3x USB 3.2 Gen 2, 1x USB-C, 2x USB 3.2 Gen 1 (USB 3.0) RJ-45 (LAN) Základní příslušenství: Klávesnice, Myš, Webová kamera Operační systém min. originální a předem nepoužitý Windows 11 Záruka min. 2 roky |  | 1 |  | 0 | 0 | 30213300-8-Stolní počítač
Monitor mirror - monitor na druhé straně katedry | 27 palců, min. IPS panel o poměru 16:9, FULL HD 1920x1080, min. 1x HDMI, Max odezva 5ms, Obnovovací frekvence min. 100 Hz, jas min. 250 cd/m², pozorovací úhly min. 178°, certifikace TÜV: snížení únavy očí, energetická třída D záruka min. 2 roky |  | 1 |  | 0 | 0 | 30231310-3 – Ploché monitory
AV matice | Požadujeme AV matici složenou s řídícího systému kompatibilního s dotykovým panelem a z části programovatelné, přepínací a propojovací Řídicí systém řady 4™ s min. 2 GB SDRAM a min. 8 GB flash pamětí Vestavěný vícejádrový procesor řady 4 Podpora ovládání zařízení iPhone®, iPad® a Android™ pomocí aplikací Ovládání přes počítač XPanel a webové rozhraní Modulární programovací architektura Integrované porty pro ovládání IR/sériovým portem, COM, I/O, relé, sítí Cresnet® a vysokorychlostním gigabitovým ethernetovým portem Vysokorychlostní hostitelský port USB 2.0 a slot pro paměťovou kartu na zadním panelu Podpora monitorování a plánování místností pomocí softwaru Crestron Fusion® Podpora zřizování a správy služeb XiO Cloud® Zabezpečení a ověřování sítě na podnikové úrovni Podpora vzdálené správy IT pomocí SNMP V3 Nativní podpora sítě/IP BACnet Nastavení instalačním programem pomocí softwaru, webového prohlížeče nebo cloudu Připraveno pro IPv6 Integrace s technologií Apple® HomeKit® Montovatelný do racku |  | 1 |  | 0 | 0 | 32331300-5 – Zvukové reprodukční přístroje
AV matice pokračování specifikace | Digitální AV prezentační systém 4K60 4:4:4 Video formáty HDR10, HDR10+ a Dolby Vision® Šest vstupů HDMI® a dva vstupy DM® Essentials s automatickým přepínáním Dva HDMI výstupy zrcadlené s výstupy DM Essentials Certifikace HDBaseT® pro výstupy DM Essentials Video scaler 4K60 4:4:4 pro každý zrcadlený výstup Funkce ihned po vybalení Zabezpečení na podnikové úrovni Překrytí textu, překrytí obrazu a obrázek na pozadí pro zobrazení na obrazovce Správa EDID Soulad s HDCP 2.3 Míchání zvuku s embeddingem a deembeddingem zvuku Připojení Ethernet 100BASE-TX/1000BASE-T Napájecí port USB Ovládání zařízení přes CEC, IR nebo RS-232 při použití s ​​kompatibilními přijímači DM Essentials Vestavěné webové rozhraní Kompatibilita s řídicími systémy Crestron® 3-Series® nebo novějšími Podpora technologie .AV Framework™ Podpora služby XiO Cloud® API (aplikační programovací rozhraní) Provedení pro montáž do racku s 1 RU Záruka min. 2 roky | Nevyplňovat jen pokračování specifikace k AV matici |  |  |  |  | 32331300-5 – Zvukové reprodukční přístroje
Přepínač techniky TouchScreen | Stolní dotyková obrazovka, pro rezidenční a podnikové aplikace. 7 palců (178 mm) širokoúhlý barevný displej s aktivní maticí a rozlišení displeje 1280 x 800 WXGA Kapacitní dotykový displej Vlastní programovatelná virtuální ovládací tlačítka Podporuje vlastní uživatelské projekty softwaru zvolené video matice a Smart Graphics® Vestavěný interkom Rava® SIP Vestavěné reproduktory a mikrofon Zobrazení streamovaného videa H.265, H.264 nebo MJPEG Nativní aplikace pro operační systém zvolené video matice, ovládání konferencí Zoom Rooms™ a různé služby plánování místností Vestavěný Bluetooth® Vestavěné procházení webu Jednodrátové ethernetové připojení s napájením PoE nebo PoE+ Síťové připojení Wi-Fi® USB 2.0 port Zabezpečení a ověřování na podnikové úrovni Konfigurace na webu, cloudu nebo zařízení Záruka min. 2 roky |  | 1 |  | 0 | 0 | 32331300-5 – Zvukové reprodukční přístroje
Box zapuštěný + kabely | 2x230V, displej: USBC+HDMI, power: USB-C+USBA, RJ45 (například Panconnect) |  | 2 |  | 0 | 0 | 31682110-4 – Kryty na elektrické skříně
Skříňka/minikatedra k umístění PC/techniky a sezení u PC | Rozvaděč 19\" otevřený 12U pro stojanovou / nástěnnou / stropní instalaci nebo vestavbu do nábytku, hloubka nastavitelná v rozsahu 500-800mm, číslované výškové pozice. Materiál ocel tl. 2mm, nosnost 100kg (stojící) / 25kg (zavěšený), rozebíratelný, dodávka v rozloženém stavu. Součástí balení instalační příslušenství. Rozměry orientační (ŠxVxH) 520x558x500-800mm, barva černá. Záruka min. 2 roky |  | 1 |  | 0 | 0 | 32420000-3 – Síťová zařízení
USB-C Dongle | bezdrátový prezentační systém, pro hybridní spolupráci v zasedacích a konferenčních místnostech, sdílení prezentace snadným bezdrátovým způsobem. Pomocí jednoho kliknutí musí dojít k propojení prezentace mezi PC zařízením a projektorem. Sdílení obsahu na displeji min. 2 lidem současně, z jakéhokoli zařízení s plnou podporou BYOD. Plná BYOD podpora, Bezproblémové sdílení obsahu, Interaktivita s touchbackem, tabulemi, komentáři, Vylepšené zabezpečení, Spolupráce s tlačítkem bezdrátového propojení nebo aplikací, Včetně 1 tlačítka, záruka min 5 let |  | 1 |  | 0 | 0 | 30231300-0 – Zobrazovací jednotky
Reproduktory + zesilovač | Typ reproduktoru Širokopásmový sloupec + držák na zeď, Výkon programu min. 480 W, Výkon RMS/AES 240 W, Impedance min. 4 Ω, Citlivost (1W/1m) 92 dB, Akustický tlak (Max. W/1m) min. 113 dB, Frekvenční rozsah (-10 dB) 120 Hz - 20 kHz, Odezva (± 3 dB) 150 Hz - 20 kHz, Ovladače 24 x 2", Stupeň krytí IP3x, Rozptyl horizontální 174° (-6 dB průměr 1 kHz - 4 kHz), Vertikální 7° (-6 dB průměr 1 kHz - 4 kHz), Úhel sklonu Spodní část min. 13°, Přední úprava Ocelová mřížka, Konstrukce Hliník s plastovými bočními kryty, Rozměry orientačně 70 x 2006 x 101 mm (Š x V x H), Barvy Bílá (například RAL9003), Příslušenství Včetně 2-cestné otočné montážní konzoly, 1 x 3pinový vstup Euro Terminal Block + držák reproduktoru na zeď + ke dvojici reproduktorů 1x zesilovač kompatibilní a napojitelný na zvolenou AV matici záruka min. 2 roky |  | 1 |  | 0 | 0 | 32342412-3 - Běžné reproduktory
Projekční plátno | Velikost minimálně 300 x 200 (aby byl obraz co největší), 16:10, elektické napájení 230 V, záruka min. 3 roky |  | 1 |  | 0 | 0 | 32321300-2 - Audiovizuální materiály
Kamera přední - snímá publikum | Pro videokonference s AV systémy podporujícími rozhraní USB a rozšíření Rozhraní USB 2.0 pro video Požadujeme kompatibilitu s PC prostřednictvím standardního ovladače UVC 1.1 (USB Video Class) Kompatibilita se softwarovými kodeky a UC klienty, jako jsou Microsoft® Teams, Zoom™, Slack™, WebEx® a GoToMeeting® Ovládání kamery přes USB z kompatibilních aplikací, jako je Zoom Rooms S možností až 255 předvoleb kamery, z toho 10 přístupných pomocí IR dálkového ovladače Podpora protokolů pro ovládání kamery VISCA, Pelco-D a Pelco-P, požadujeme rychlé a přesné automatické ostření a režimy automatického vyvážení bílé a automatické expozice, rychlý a tichý mechanismus otáčení a naklápění Ovládání obrazu pro jas, barvu, sytost, kontrast, ostrost a gamu Požadujeme streamování videa H.264 a H.265 přes IP síť s podporou protokolů RTMP a RTSP Konfigurace založená na grafickém uživatelském rozhraní pomocí integrovaného webového serveru Ovládání: TCP/IP, RS-232, USB a IR – pohodlné ruční IR dálkové ovládání musí být součástí balení Dostupná rozlišení videa od 176×144 až 1080p při 30 Hz Požadujeme vysoce výkonné zobrazování, jemné detaily a podání barev s 1/2,8″ nízkošumovým HD CMOS snímačem Víceprvkový zoom objektiv s 10násobným optickým zoomem a horizontálním zorným polem 60,9° Kamera musí být možná namontovat i na zeď nebo obráceně pro instalaci na strop s volitelnou sadou pro montáž na strop Kompatibilní se standardním závitem stativu 1/4-20 UNC, Součástí balení musí být instalační návod, nástěnný držák, IR dálkové ovládání, 2metrový (6,5 stop) kabel USB typu A samec-samec, adaptér VISCA na RS-232 DB-9, krytka objektivu a externí univerzální napájecí zdroj K dispozici v černé nebo bílé barvě záruka min. 2 roky |  | 1 |  | 0 | 0 | 30231300-0 – Zobrazovací jednotky
Mikrofony odposlechové | odolný mikrofon na stůl pro nahrávání diskuzí či pro konferenční použití. S kondenzátorovou vložkou s širokou kardioidní charakteristikou, optimalizovanou pro maximální řečovou srozumitelnost. S aktivačním tlačítkem s programovatelnou funkcí a světelnou signalizací. kardioidní mikrofonní systém moderní a decentní design odolné provední aktivační tlačítko se signalizací snadná instalace do stolů, stropů apod. barva černá Záruka min. 2 roky |  | 2 |  | 0 | 0 | 32342300-5 – Sady mikrofonů a reproduktorů
Mikrofony přenosné | Univerzální bezdrátový dynamický mikrofon na zpěv i mluvené slovo, S ručním vysílačem SKM-S s vypínačem a dynamickou náhradní kapslí MMD 835 Frekvenční rozsah R4-9: 552 - 608 MHz, Polární vzor: Kardioida Šířka pásma přepínání: min.: 56 MHz, Dynamický rozsah: 134 dB Frekvenční rozsah: 20 - 20 000 Hz Výkon vysílače: 10 mW Čtyřmístný indikátor stavu baterie na přijímači Mobilní přístup k nastavení systému prostřednictvím aplikace Smart Assist Provozní doba s bateriemi AA: až 8 hodin 2 anténní konektory BNC Výstupy: 1: XLR, jack (symetrický/nesymetrický) Včetně mikrofonní svorky MZQ 1, 2x antény, napájecího zdroje s adaptérem pro danou zemi, sady pro montáž do stojanu a baterií AA Dodávka nabíječky pro zvolený typ bezdrátového mikrofonu s nabíjením až dvou akumulátorových bloků. Bloky možno vložit přímo do nabíječky nebo mohou zůstat v přenosném zařízení + dodávka síťového zdroje Záruka min. 2 roky |  | 2 |  | 0 | 0 | 32342300-5 – Sady mikrofonů a reproduktorů
Mikrofony klopák | Klopový bezdrátový mikrofon na prezentace a reportáže v hlučném prostředí. Vlastnosti digitální modulace omezující šum, rušení i statické výboje, UHF pásmo pro spolehlivý přenos, možnost automatického nastavení v aplikace Smart Assist, dálkové nastavování citlivosti (gainu) vysílače, 2240 laditelných frekvencí pro nerušený příjem, šířka pásma 56 MHz (9 možných variant) až 90 kanálů v jednom pásmu dynamický rozsah 134 dB, pracovní doba 12 hodin s akumulátory BA 70 (8 hodin baterie AA), lehce dostupný přepínač MUTE, ovládání pomocí Bluetooth® Low Energy Široká nabídka příslušenství umožňuje přizpůsobit systém jakýmkoli požadavkům Obsah balení min. 1 rackový přijímač EM-ewD, min. 1 kapesní vysílač SK-ewD, 1 klopový mikrofon ME 4, min.1 klopový klipsna, min. 1 pěnová větrná ochrana min. 1 sada pro upevnění do stojanu/racku, min. 1 zdroj NT 12-5CW, min. 2 prutové antény, min. 2 baterie AA + Návod k použití Záruka min. 2 roky |  | 2 |  | 0 | 0 | 32342300-5 – Sady mikrofonů a reproduktorů
Instalační materiál |  |  | 1 |  | 0 | 0 | 51411000-6 – Instalace a montáž zobrazovacích zařízení
Montáž kabeláže |  |  | 40 |  | 0 | 0 | 51411000-6 – Instalace a montáž zobrazovacích zařízení
Montáž zařízení |  |  | 40 |  | 0 | 0 | 51411000-6 – Instalace a montáž zobrazovacích zařízení
Programování | Programování a nastavení dotykového panelu pro komunikaci se zvolenou AV maticí a systémem ovládajícím zvolené parametry spouštění. Toto bude specifikováno až přirealizaci, ale předně stav spuštění techniky z PC na plátno s aktivací online kamer a mikrofornů a pak režim spouštění prezentace přes přípojný bod z HDMI nebo USB-C |  | 16 |  | 0 | 0 | 72212000-4 – Programování aplikačního programového vybavení
0
0

## 314
Druh položky | Požadované parametry nebo typové označení pro přiblížení - místnost 314 | Typové označení předmětu nabízeného účastníkem - produktové označení výrobce - případně webový odkaz v katalogu zboží účastníka | Počet ks | Nabídková cena za ks bez DPH | Nabídková cena*počet ks bez DPH | Nabídková cena*počet ks vč DPH | CPV
Počítač - all-in-one | Verze All in one, Úhlopříčka displeje min.23,8" (60,45 cm), Rozlišení 1920 × 1080 px, IPS CPU min. benchmark 15 269 passmark bodů GPU min. integrovaná Operační paměť RAM min. 8 GB DDR5 Disk min. SSD 512 GB Vstupy a výstupy min.: 1x DP, 1x HDMI, 3x USB 3.2 Gen 2, 1x USB-C, 2x USB 3.2 Gen 1 (USB 3.0) RJ-45 (LAN) Základní příslušenství: Klávesnice, Myš, Webová kamera Operační systém min. originální a předem nepoužitý Windows 11 Záruka min. 2 roky |  | 1 |  | 0 | 0 | 30213300-8-Stolní počítač
AV matice | Požadujeme AV matici složenou s řídícího systému kompatibilního s dotykovým panelem a z části programovatelné, přepínací a propojovací Řídicí systém řady 4™ s min. 2 GB SDRAM a min. 8 GB flash pamětí Vestavěný vícejádrový procesor řady 4 Podpora ovládání zařízení iPhone®, iPad® a Android™ pomocí aplikací Ovládání přes počítač XPanel a webové rozhraní Modulární programovací architektura Integrované porty pro ovládání IR/sériovým portem, COM, I/O, relé, sítí Cresnet® a vysokorychlostním gigabitovým ethernetovým portem Vysokorychlostní hostitelský port USB 2.0 a slot pro paměťovou kartu na zadním panelu Podpora monitorování a plánování místností pomocí softwaru Crestron Fusion® Podpora zřizování a správy služeb XiO Cloud® Zabezpečení a ověřování sítě na podnikové úrovni Podpora vzdálené správy IT pomocí SNMP V3 Nativní podpora sítě/IP BACnet Nastavení instalačním programem pomocí softwaru, webového prohlížeče nebo cloudu Připraveno pro IPv6 Integrace s technologií Apple® HomeKit® Montovatelný do racku |  | 1 |  | 0 | 0 | 32331300-5 – Zvukové reprodukční přístroje
AV matice pokračování specifikace | Digitální AV prezentační systém 4K60 4:4:4 Video formáty HDR10, HDR10+ a Dolby Vision® Šest vstupů HDMI® a dva vstupy DM® Essentials s automatickým přepínáním Dva HDMI výstupy zrcadlené s výstupy DM Essentials Certifikace HDBaseT® pro výstupy DM Essentials Video scaler 4K60 4:4:4 pro každý zrcadlený výstup Funkce ihned po vybalení Zabezpečení na podnikové úrovni Překrytí textu, překrytí obrazu a obrázek na pozadí pro zobrazení na obrazovce Správa EDID Soulad s HDCP 2.3 Míchání zvuku s embeddingem a deembeddingem zvuku Připojení Ethernet 100BASE-TX/1000BASE-T Napájecí port USB Ovládání zařízení přes CEC, IR nebo RS-232 při použití s ​​kompatibilními přijímači DM Essentials Vestavěné webové rozhraní Kompatibilita s řídicími systémy Crestron® 3-Series® nebo novějšími Podpora technologie .AV Framework™ Podpora služby XiO Cloud® API (aplikační programovací rozhraní) Provedení pro montáž do racku s 1 RU Záruka min. 2 roky | Nevyplňovat jen pokračování specifikace k AV matici |  |  |  |  | 32331300-5 – Zvukové reprodukční přístroje
Přepínač techniky TouchScreen | Stolní dotyková obrazovka, pro rezidenční a podnikové aplikace. 7 palců (178 mm) širokoúhlý barevný displej s aktivní maticí a rozlišení displeje 1280 x 800 WXGA Kapacitní dotykový displej Vlastní programovatelná virtuální ovládací tlačítka Podporuje vlastní uživatelské projekty softwaru zvolené video matice a Smart Graphics® Vestavěný interkom Rava® SIP Vestavěné reproduktory a mikrofon Zobrazení streamovaného videa H.265, H.264 nebo MJPEG Nativní aplikace pro operační systém zvolené video matice, ovládání konferencí Zoom Rooms™ a různé služby plánování místností Vestavěný Bluetooth® Vestavěné procházení webu Jednodrátové ethernetové připojení s napájením PoE nebo PoE+ Síťové připojení Wi-Fi® USB 2.0 port Zabezpečení a ověřování na podnikové úrovni Konfigurace na webu, cloudu nebo zařízení Záruka min. 2 roky |  | 1 |  | 0 | 0 | 32331300-5 – Zvukové reprodukční přístroje
Box zapuštěný + kabely | 2x230V, displej: USBC+HDMI, power: USB-C+USBA, RJ45 (například Panconnect) |  | 2 |  | 0 | 0 | 31682110-4 – Kryty na elektrické skříně
Skříňka/minikatedra k umístění PC/techniky a sezení u PC | Rozvaděč 19\" otevřený 12U pro stojanovou / nástěnnou / stropní instalaci nebo vestavbu do nábytku, hloubka nastavitelná v rozsahu 500-800mm, číslované výškové pozice. Materiál ocel tl. 2mm, nosnost 100kg (stojící) / 25kg (zavěšený), rozebíratelný, dodávka v rozloženém stavu. Součástí balení instalační příslušenství. Rozměry orientační (ŠxVxH) 520x558x500-800mm, barva černá. Záruka min. 2 roky |  | 1 |  | 0 | 0 | 32420000-3 – Síťová zařízení
USB-C Dongle | bezdrátový prezentační systém, pro hybridní spolupráci v zasedacích a konferenčních místnostech, sdílení prezentace snadným bezdrátovým způsobem. Pomocí jednoho kliknutí musí dojít k propojení prezentace mezi PC zařízením a projektorem. Sdílení obsahu na displeji min. 2 lidem současně, z jakéhokoli zařízení s plnou podporou BYOD. Plná BYOD podpora, Bezproblémové sdílení obsahu, Interaktivita s touchbackem, tabulemi, komentáři, Vylepšené zabezpečení, Spolupráce s tlačítkem bezdrátového propojení nebo aplikací, Včetně 1 tlačítka, záruka min 5 let |  | 1 |  | 0 | 0 | 30231300-0 – Zobrazovací jednotky
Reproduktory + zesilovač | Typ reproduktoru Širokopásmový sloupec + držák na zeď, Výkon programu min. 480 W, Výkon RMS/AES 240 W, Impedance min. 4 Ω, Citlivost (1W/1m) 92 dB, Akustický tlak (Max. W/1m) min. 113 dB, Frekvenční rozsah (-10 dB) 120 Hz - 20 kHz, Odezva (± 3 dB) 150 Hz - 20 kHz, Ovladače 24 x 2", Stupeň krytí IP3x, Rozptyl horizontální 174° (-6 dB průměr 1 kHz - 4 kHz), Vertikální 7° (-6 dB průměr 1 kHz - 4 kHz), Úhel sklonu Spodní část min. 13°, Přední úprava Ocelová mřížka, Konstrukce Hliník s plastovými bočními kryty, Rozměry orientačně 70 x 2006 x 101 mm (Š x V x H), Barvy Bílá (například RAL9003), Příslušenství Včetně 2-cestné otočné montážní konzoly, 1 x 3pinový vstup Euro Terminal Block + držák reproduktoru na zeď + ke dvojici reproduktorů 1x zesilovač kompatibilní a napojitelný na zvolenou AV matici záruka min. 2 roky |  | 1 |  | 0 | 0 | 32342412-3 - Běžné reproduktory
Větší prezentační bílé tabule | Rozměr 200 x 120 cm, Povrch Keramika, Barva tabule i rámu bílá, Rozměr výrobku v mm 2006 x 1206 Popisovatelnost Fix záruka min. 2 roky |  | 2 |  | 0 | 0 | 30195900-1 – Bílé a magnetické tabule
Kamera přední - snímá publikum | Pro videokonference s AV systémy podporujícími rozhraní USB a rozšíření Rozhraní USB 2.0 pro video Požadujeme kompatibilitu s PC prostřednictvím standardního ovladače UVC 1.1 (USB Video Class) Kompatibilita se softwarovými kodeky a UC klienty, jako jsou Microsoft® Teams, Zoom™, Slack™, WebEx® a GoToMeeting® Ovládání kamery přes USB z kompatibilních aplikací, jako je Zoom Rooms S možností až 255 předvoleb kamery, z toho 10 přístupných pomocí IR dálkového ovladače Podpora protokolů pro ovládání kamery VISCA, Pelco-D a Pelco-P, požadujeme rychlé a přesné automatické ostření a režimy automatického vyvážení bílé a automatické expozice, rychlý a tichý mechanismus otáčení a naklápění Ovládání obrazu pro jas, barvu, sytost, kontrast, ostrost a gamu Požadujeme streamování videa H.264 a H.265 přes IP síť s podporou protokolů RTMP a RTSP Konfigurace založená na grafickém uživatelském rozhraní pomocí integrovaného webového serveru Ovládání: TCP/IP, RS-232, USB a IR – pohodlné ruční IR dálkové ovládání musí být součástí balení Dostupná rozlišení videa od 176×144 až 1080p při 30 Hz Požadujeme vysoce výkonné zobrazování, jemné detaily a podání barev s 1/2,8″ nízkošumovým HD CMOS snímačem Víceprvkový zoom objektiv s 10násobným optickým zoomem a horizontálním zorným polem 60,9° Kamera musí být možná namontovat i na zeď nebo obráceně pro instalaci na strop s volitelnou sadou pro montáž na strop Kompatibilní se standardním závitem stativu 1/4-20 UNC, Součástí balení musí být instalační návod, nástěnný držák, IR dálkové ovládání, 2metrový (6,5 stop) kabel USB typu A samec-samec, adaptér VISCA na RS-232 DB-9, krytka objektivu a externí univerzální napájecí zdroj K dispozici v černé nebo bílé barvě záruka min. 2 roky |  | 1 |  | 0 | 0 | 30231300-0 – Zobrazovací jednotky
Mikrofony odposlechové | odolný mikrofon na stůl pro nahrávání diskuzí či pro konferenční použití. S kondenzátorovou vložkou s širokou kardioidní charakteristikou, optimalizovanou pro maximální řečovou srozumitelnost. S aktivačním tlačítkem s programovatelnou funkcí a světelnou signalizací. kardioidní mikrofonní systém moderní a decentní design odolné provední aktivační tlačítko se signalizací snadná instalace do stolů, stropů apod. barva černá Záruka min. 2 roky |  | 2 |  | 0 | 0 | 32342300-5 – Sady mikrofonů a reproduktorů
Mikrofony přenosné | Univerzální bezdrátový dynamický mikrofon na zpěv i mluvené slovo, S ručním vysílačem SKM-S s vypínačem a dynamickou náhradní kapslí MMD 835 Frekvenční rozsah R4-9: 552 - 608 MHz, Polární vzor: Kardioida Šířka pásma přepínání: min.: 56 MHz, Dynamický rozsah: 134 dB Frekvenční rozsah: 20 - 20 000 Hz Výkon vysílače: 10 mW Čtyřmístný indikátor stavu baterie na přijímači Mobilní přístup k nastavení systému prostřednictvím aplikace Smart Assist Provozní doba s bateriemi AA: až 8 hodin 2 anténní konektory BNC Výstupy: 1: XLR, jack (symetrický/nesymetrický) Včetně mikrofonní svorky MZQ 1, 2x antény, napájecího zdroje s adaptérem pro danou zemi, sady pro montáž do stojanu a baterií AA Dodávka nabíječky pro zvolený typ bezdrátového mikrofonu s nabíjením až dvou akumulátorových bloků. Bloky možno vložit přímo do nabíječky nebo mohou zůstat v přenosném zařízení + dodávka síťového zdroje Záruka min. 2 roky |  | 2 |  | 0 | 0 | 32342300-5 – Sady mikrofonů a reproduktorů
Instalační materiál |  |  | 1 |  | 0 | 0 | 51411000-6 – Instalace a montáž zobrazovacích zařízení
Montáž kabeláže |  |  | 40 |  | 0 | 0 | 51411000-6 – Instalace a montáž zobrazovacích zařízení
Montáž zařízení |  |  | 40 |  | 0 | 0 | 51411000-6 – Instalace a montáž zobrazovacích zařízení
Programování | Programování a nastavení dotykového panelu pro komunikaci se zvolenou AV maticí a systémem ovládajícím zvolené parametry spouštění. Toto bude specifikováno až přirealizaci, ale předně stav spuštění techniky z PC na plátno s aktivací online kamer a mikrofornů a pak režim spouštění prezentace přes přípojný bod z HDMI nebo USB-C |  | 16 |  | 0 | 0 | 72212000-4 – Programování aplikačního programového vybavení
0
0

## 206
Druh položky | Požadované parametry nebo typové označení pro přiblížení - místnost 206 | Typové označení předmětu nabízeného účastníkem - produktové označení výrobce - případně webový odkaz v katalogu zboží účastníka | Počet ks | Nabídková cena za ks bez DPH | Nabídková cena*počet ks bez DPH | Nabídková cena*počet ks vč DPH | CPV
Počítač - all-in-one | Verze All in one, Úhlopříčka displeje min.23,8" (60,45 cm), Rozlišení 1920 × 1080 px, IPS CPU min. benchmark 15 269 passmark bodů GPU min. integrovaná Operační paměť RAM min. 8 GB DDR5 Disk min. SSD 512 GB Vstupy a výstupy min.: 1x DP, 1x HDMI, 3x USB 3.2 Gen 2, 1x USB-C, 2x USB 3.2 Gen 1 (USB 3.0) RJ-45 (LAN) Základní příslušenství: Klávesnice, Myš, Webová kamera Operační systém min. originální a předem nepoužitý Windows 11 Záruka min. 2 roky |  | 1 |  | 0 | 0 | 30213300-8-Stolní počítač
AV matice | Požadujeme AV matici složenou s řídícího systému kompatibilního s dotykovým panelem a z části programovatelné, přepínací a propojovací Řídicí systém řady 4™ s min. 2 GB SDRAM a min. 8 GB flash pamětí Vestavěný vícejádrový procesor řady 4 Podpora ovládání zařízení iPhone®, iPad® a Android™ pomocí aplikací Ovládání přes počítač XPanel a webové rozhraní Modulární programovací architektura Integrované porty pro ovládání IR/sériovým portem, COM, I/O, relé, sítí Cresnet® a vysokorychlostním gigabitovým ethernetovým portem Vysokorychlostní hostitelský port USB 2.0 a slot pro paměťovou kartu na zadním panelu Podpora monitorování a plánování místností pomocí softwaru Crestron Fusion® Podpora zřizování a správy služeb XiO Cloud® Zabezpečení a ověřování sítě na podnikové úrovni Podpora vzdálené správy IT pomocí SNMP V3 Nativní podpora sítě/IP BACnet Nastavení instalačním programem pomocí softwaru, webového prohlížeče nebo cloudu Připraveno pro IPv6 Integrace s technologií Apple® HomeKit® Montovatelný do racku |  | 1 |  | 0 | 0 | 32331300-5 – Zvukové reprodukční přístroje
AV matice pokračování specifikace | Digitální AV prezentační systém 4K60 4:4:4 Video formáty HDR10, HDR10+ a Dolby Vision® Šest vstupů HDMI® a dva vstupy DM® Essentials s automatickým přepínáním Dva HDMI výstupy zrcadlené s výstupy DM Essentials Certifikace HDBaseT® pro výstupy DM Essentials Video scaler 4K60 4:4:4 pro každý zrcadlený výstup Funkce ihned po vybalení Zabezpečení na podnikové úrovni Překrytí textu, překrytí obrazu a obrázek na pozadí pro zobrazení na obrazovce Správa EDID Soulad s HDCP 2.3 Míchání zvuku s embeddingem a deembeddingem zvuku Připojení Ethernet 100BASE-TX/1000BASE-T Napájecí port USB Ovládání zařízení přes CEC, IR nebo RS-232 při použití s ​​kompatibilními přijímači DM Essentials Vestavěné webové rozhraní Kompatibilita s řídicími systémy Crestron® 3-Series® nebo novějšími Podpora technologie .AV Framework™ Podpora služby XiO Cloud® API (aplikační programovací rozhraní) Provedení pro montáž do racku s 1 RU Záruka min. 2 roky | Nevyplňovat jen pokračování specifikace k AV matici |  |  |  |  | 32331300-5 – Zvukové reprodukční přístroje
Přepínač techniky TouchScreen | Stolní dotyková obrazovka, pro rezidenční a podnikové aplikace. 7 palců (178 mm) širokoúhlý barevný displej s aktivní maticí a rozlišení displeje 1280 x 800 WXGA Kapacitní dotykový displej Vlastní programovatelná virtuální ovládací tlačítka Podporuje vlastní uživatelské projekty softwaru zvolené video matice a Smart Graphics® Vestavěný interkom Rava® SIP Vestavěné reproduktory a mikrofon Zobrazení streamovaného videa H.265, H.264 nebo MJPEG Nativní aplikace pro operační systém zvolené video matice, ovládání konferencí Zoom Rooms™ a různé služby plánování místností Vestavěný Bluetooth® Vestavěné procházení webu Jednodrátové ethernetové připojení s napájením PoE nebo PoE+ Síťové připojení Wi-Fi® USB 2.0 port Zabezpečení a ověřování na podnikové úrovni Konfigurace na webu, cloudu nebo zařízení Záruka min. 2 roky |  | 1 |  | 0 | 0 | 32331300-5 – Zvukové reprodukční přístroje
Box zapuštěný + kabely | 2x230V, displej: USBC+HDMI, power: USB-C+USBA, RJ45 (například Panconnect) |  | 1 |  | 0 | 0 | 31682110-4 – Kryty na elektrické skříně
Skříňka/minikatedra k umístění PC/techniky a sezení u PC | Rozvaděč 19\" otevřený 12U pro stojanovou / nástěnnou / stropní instalaci nebo vestavbu do nábytku, hloubka nastavitelná v rozsahu 500-800mm, číslované výškové pozice. Materiál ocel tl. 2mm, nosnost 100kg (stojící) / 25kg (zavěšený), rozebíratelný, dodávka v rozloženém stavu. Součástí balení instalační příslušenství. Rozměry orientační (ŠxVxH) 520x558x500-800mm, barva černá. Záruka min. 2 roky |  | 1 |  | 0 | 0 | 32420000-3 – Síťová zařízení
USB-C Dongle | bezdrátový prezentační systém, pro hybridní spolupráci v zasedacích a konferenčních místnostech, sdílení prezentace snadným bezdrátovým způsobem. Pomocí jednoho kliknutí musí dojít k propojení prezentace mezi PC zařízením a projektorem. Sdílení obsahu na displeji min. 2 lidem současně, z jakéhokoli zařízení s plnou podporou BYOD. Plná BYOD podpora, Bezproblémové sdílení obsahu, Interaktivita s touchbackem, tabulemi, komentáři, Vylepšené zabezpečení, Spolupráce s tlačítkem bezdrátového propojení nebo aplikací, Včetně 1 tlačítka, záruka min 5 let |  | 1 |  | 0 | 0 | 30231300-0 – Zobrazovací jednotky
Reproduktory + zesilovač | Typ reproduktoru Širokopásmový sloupec + držák na zeď, Výkon programu min. 480 W, Výkon RMS/AES 240 W, Impedance min. 4 Ω, Citlivost (1W/1m) 92 dB, Akustický tlak (Max. W/1m) min. 113 dB, Frekvenční rozsah (-10 dB) 120 Hz - 20 kHz, Odezva (± 3 dB) 150 Hz - 20 kHz, Ovladače 24 x 2", Stupeň krytí IP3x, Rozptyl horizontální 174° (-6 dB průměr 1 kHz - 4 kHz), Vertikální 7° (-6 dB průměr 1 kHz - 4 kHz), Úhel sklonu Spodní část min. 13°, Přední úprava Ocelová mřížka, Konstrukce Hliník s plastovými bočními kryty, Rozměry orientačně 70 x 2006 x 101 mm (Š x V x H), Barvy Bílá (například RAL9003), Příslušenství Včetně 2-cestné otočné montážní konzoly, 1 x 3pinový vstup Euro Terminal Block + držák reproduktoru na zeď + ke dvojici reproduktorů 1x zesilovač kompatibilní a napojitelný na zvolenou AV matici záruka min. 2 roky |  | 1 |  | 0 | 0 | 32342412-3 - Běžné reproduktory
Větší prezentační bílé tabule | Rozměr 200 x 120 cm, Povrch Keramika, Barva tabule i rámu bílá, Rozměr výrobku v mm 2006 x 1206 Popisovatelnost Fix záruka min. 2 roky |  | 2 |  | 0 | 0 | 30195900-1 – Bílé a magnetické tabule
Kamera přední - snímá publikum | Pro videokonference s AV systémy podporujícími rozhraní USB a rozšíření Rozhraní USB 2.0 pro video Požadujeme kompatibilitu s PC prostřednictvím standardního ovladače UVC 1.1 (USB Video Class) Kompatibilita se softwarovými kodeky a UC klienty, jako jsou Microsoft® Teams, Zoom™, Slack™, WebEx® a GoToMeeting® Ovládání kamery přes USB z kompatibilních aplikací, jako je Zoom Rooms S možností až 255 předvoleb kamery, z toho 10 přístupných pomocí IR dálkového ovladače Podpora protokolů pro ovládání kamery VISCA, Pelco-D a Pelco-P, požadujeme rychlé a přesné automatické ostření a režimy automatického vyvážení bílé a automatické expozice, rychlý a tichý mechanismus otáčení a naklápění Ovládání obrazu pro jas, barvu, sytost, kontrast, ostrost a gamu Požadujeme streamování videa H.264 a H.265 přes IP síť s podporou protokolů RTMP a RTSP Konfigurace založená na grafickém uživatelském rozhraní pomocí integrovaného webového serveru Ovládání: TCP/IP, RS-232, USB a IR – pohodlné ruční IR dálkové ovládání musí být součástí balení Dostupná rozlišení videa od 176×144 až 1080p při 30 Hz Požadujeme vysoce výkonné zobrazování, jemné detaily a podání barev s 1/2,8″ nízkošumovým HD CMOS snímačem Víceprvkový zoom objektiv s 10násobným optickým zoomem a horizontálním zorným polem 60,9° Kamera musí být možná namontovat i na zeď nebo obráceně pro instalaci na strop s volitelnou sadou pro montáž na strop Kompatibilní se standardním závitem stativu 1/4-20 UNC, Součástí balení musí být instalační návod, nástěnný držák, IR dálkové ovládání, 2metrový (6,5 stop) kabel USB typu A samec-samec, adaptér VISCA na RS-232 DB-9, krytka objektivu a externí univerzální napájecí zdroj K dispozici v černé nebo bílé barvě záruka min. 2 roky |  | 1 |  | 0 | 0 | 30231300-0 – Zobrazovací jednotky
Mikrofony odposlechové | odolný mikrofon na stůl pro nahrávání diskuzí či pro konferenční použití. S kondenzátorovou vložkou s širokou kardioidní charakteristikou, optimalizovanou pro maximální řečovou srozumitelnost. S aktivačním tlačítkem s programovatelnou funkcí a světelnou signalizací. kardioidní mikrofonní systém moderní a decentní design odolné provední aktivační tlačítko se signalizací snadná instalace do stolů, stropů apod. barva černá Záruka min. 2 roky |  | 1 |  | 0 | 0 | 32342300-5 – Sady mikrofonů a reproduktorů
Mikrofony přenosné | Univerzální bezdrátový dynamický mikrofon na zpěv i mluvené slovo, S ručním vysílačem SKM-S s vypínačem a dynamickou náhradní kapslí MMD 835 Frekvenční rozsah R4-9: 552 - 608 MHz, Polární vzor: Kardioida Šířka pásma přepínání: min.: 56 MHz, Dynamický rozsah: 134 dB Frekvenční rozsah: 20 - 20 000 Hz Výkon vysílače: 10 mW Čtyřmístný indikátor stavu baterie na přijímači Mobilní přístup k nastavení systému prostřednictvím aplikace Smart Assist Provozní doba s bateriemi AA: až 8 hodin 2 anténní konektory BNC Výstupy: 1: XLR, jack (symetrický/nesymetrický) Včetně mikrofonní svorky MZQ 1, 2x antény, napájecího zdroje s adaptérem pro danou zemi, sady pro montáž do stojanu a baterií AA Dodávka nabíječky pro zvolený typ bezdrátového mikrofonu s nabíjením až dvou akumulátorových bloků. Bloky možno vložit přímo do nabíječky nebo mohou zůstat v přenosném zařízení + dodávka síťového zdroje Záruka min. 2 roky |  | 1 |  | 0 | 0 | 32342300-5 – Sady mikrofonů a reproduktorů
Instalační materiál |  |  | 1 |  | 0 | 0 | 51411000-6 – Instalace a montáž zobrazovacích zařízení
Montáž kabeláže |  |  | 40 |  | 0 | 0 | 51411000-6 – Instalace a montáž zobrazovacích zařízení
Montáž zařízení |  |  | 40 |  | 0 | 0 | 51411000-6 – Instalace a montáž zobrazovacích zařízení
Programování | Programování a nastavení dotykového panelu pro komunikaci se zvolenou AV maticí a systémem ovládajícím zvolené parametry spouštění. Toto bude specifikováno až přirealizaci, ale předně stav spuštění techniky z PC na plátno s aktivací online kamer a mikrofornů a pak režim spouštění prezentace přes přípojný bod z HDMI nebo USB-C |  | 16 |  | 0 | 0 | 72212000-4 – Programování aplikačního programového vybavení
0
0