## LP
Laboratorní přístroje (DDHM) 03/2025, část 1
Příloha č. 1 - Specifikace předmětu plnění
Buňky zvýrazněné bílou barvou se vyplní automaticky
Buňky zvýrazněné žlutou barvou vyplní dodavatel
Položka * | Název položky | Množství | Měrná jednotka [MJ] | Specifikace | Termín dodání v týdnech (ode dne nabytí účinnosti smlouvy) | Obchodní název (katalogové číslo) + popis (příp. webový odkaz) | Financováno z prostředků EU, DODAVATEL uvede NA FAKTURU: NÁZEV A ČÍSLO PROJEKTU | Kontaktní osoba k převzetí zboží | Místo dodání | NABÍDKOVÁ CENA za měrnou jednotku (MJ) v Kč bez DPH | NABÍDKOVÁ CENA CELKEM v Kč bez DPH
15 | Laboratorní přímý světelný mikroskop binokulární | 10 | Ks | Planachromatický objektiv se 4 násobným zvětšením a numerickou aperturou (NA) 0,10, pracovní vzdálenost min. 27,8 mm, dále s 10 násobným zvětšením a numerickou aperturou (NA) 0,25, pracovní vzdálenost min. 8 mm a také pro fázový kontrast se 40 násobným zvětšením a numerickou aperturou (NA) 0,65, pracovní vzdálenost min. 0,6 mm (objektivy jsou konstruovány pro šíři zorného pole FN min. 20, parfokální vzdálenost objektivu je 45mm, závit RMS); 2 ks okulárů s 10 násobným zvětšením a zorným polem Field Number (FN) min. 20 s dioptrickou korekci v rozsahu min. -8 +5 dioptrií (s ohrnovatelnými gumovými očnicemi a jsou připraveny pro případné vložení měřicí destičky respektive drátěného ukazovátka nebo kříže); otočný revolverový nosič objektivů pro min. 4 objektivy s reverzní orientací (objektivy které nejsou vřazeny v optické ose jsou umístěny směrem od obsluhy a uvolňují. Vnitřní povrch okulárů, tubusu a objektivů opatřen antibakteriálním nátěrem. Maximální ergonomické umístění všech ovládacích prvků (např. ostření, změna osvětlení apod.), stativ a stolek jsou opatřeny oblými hranami pro maximální ergonomii; optiku s korekcí na nekonečno; korpus stativu je odlit z hliníku; binokulární tubus s náklonem 30 stupňů a se zorným polem - Field Number (FN) - s hodnotou min. 20 (tubus disponuje nastavením dioptrické korekce okulárů a seřiditelnou vzdáleností okulárů vůči sobě (dle pupilární vzdálenosti pozorovatele) v rozsahu min. 48 – 75 mm a umožňuje jednoduché nastavení výšky okulárů vůči rovině stolu v rozsahu min. 62mm, typ tubusu „Siedentopf“) ; nastavení výšky okulárů v rozsahu min. 340mm až 402mm vůči rovině stolu; možnost rotace tubusu 360° se zajišťovacím mechanismem bránícím vypadnutí tubusu při rotaci nebo transportu. Zajišťovací mechanismus tvoří manuálně ovládaný aretační šroub + druhý šroub, který lze povolit pouze nástrojem (klíčem); kondenzor kódovaný, pokrývající rozsah zvětšení 4 x – 100 x (Abbé), s numerickou aperturou NA min. 1.25, kondenzor je výškově nastavitelný; světelný zdroj s LED osvětlením s životností LED diod min. 20 000 hodin s dostatečným výkonem a malou spotřebou max. 2W; mikroskop má tzv. „Koehlerovo“ osvětlení předcentrované pro procházející světlo - LED osvětlení. LED osvětlení je plynule regulovatelné na těle mikroskopu. Stativ mikroskopu je vybaven prostorem pro uložení síťového zdroje a kabelu pro snadnou manipulaci s mikroskopem Koaxiální makro a mikro zaostřování (nepřenášející pohyb mikro ostření na makro pohyb), makro ostření v rozsahu min. 15 mm; jemné ostření 300 μm/na otočku, stupnice pro mikroostření značená po 2.5 μm (rozlišení); má aretaci pozice zaostření - focus lock (aretaci makro posunu) pro snadnou ergonomickou práci s imersním objektivem (ovládání “focus lock“ je součástí stativu-ne externím nástrojem); seřiditelnou tuhost makro posuvu (nastavení je součástí stativu, seřizuje se bez použití externího nástroje); skenovací (křížový) stolek o rozměrech min. 120 x132 mm s ergonomickým, bezhřebenovým vedením preparátu v rozsahu min. 76 x 30 mm; kapsa pro uložení kabelů; umístění ovládacích prvků XY stolku ergonomické - výška umístění ručky ovládací stolku max. 74 mm nad rovinou stolu nebo nižší ; ovládání stolku na pravou ruku, držák pro standardní podložní sklíčka a stupnice pro odečet souřadnic. Preparát na stolku lze pozorovat díky konstrukci stativu jak zepředu, tak ze zadní strany. V sestavě je síťová šňůra 230-240V min. 2,5 m dlouhá a protiprachový kryt; možnost aretovat okuláry a kondenzor tak, aby nemohlo dojít k nepovolené manipulaci – vyjmutí; na stativu ergonomické úchyty, barevně odlišné pro jejich snadnou lokalizaci, pro ergonomické a bezpečné přenášení mikroskopu; optimální hmotnost pro snadné přenášení pod 6 kg a konstrukci zajišťující výbornou stabilitu i při této nízké hmotnosti; může být vybaven mechanickým bezpečnostním systémem pro prevenci nepovolené manipulace s mikroskopem. | 5 |  | Zelené dovednosti na UK, reg. č. NPO_UK_MSMT-2114/2024-4 | PharmDr. Jana Karlíčková, Ph.D. Telefon: +420 495 067 278 email: karlickova@faf.cuni.cz | Farmaceutická fakulta UK v Hradci Králové, A. Heyrovského 1203/8, Hradec Králové | 0 | 0
[9 empty] | Celková cena v Kč bez DPH |  | 0
* Poznámka k 1. sloupci nalevo s názvem"Položka"
Číselná řada jednotivých položek není úplná, tj. není to řada 1,2,3,4,5,6,7,…atd., ...neboť zadavatel tyto položky vybral ze své hromadné tabuky neinvestičních laboratorních přístrojů a z důvodu větší přehlednosti se rozhodl v jednotlivých částech Výzvy DNS č. 03/2025 ponechat původní čísla položek.

## Dodavatelé - LP zařazeni do DNS
Název | IČO
BioTech a.s. | 25664018
Nicolet CZ s.r.o. | 26422182
Aleš Umlauf | 63603934
ESCIMEDA s.r.o. | 27939031
HELAGO-CZ, s.r.o. | 25963961
LABOSERV s.r.o. | 25507150
SCHOELLER INSTRUMENTS, s.r.o. | 25065939
P - LAB a.s. | 63078601
INTRACO MICRO, spol. s r.o. | 62968955
MEDESA s.r.o. | 64254577
OptiXs, s.r.o. | 2016770
Pragolab s.r.o. | 48029289
Fisher Scientific, spol. s r.o. | 45539928
BDL Czech Republic s.r.o. | 27481441
DYNEX TECHNOLOGIES, spol.s r.o. | 48108731
VERKON s.r.o. | 62968041
VWR International s.r.o. | 63073242
TRIGON PLUS s.r.o. | 46350110
Altium International s.r.o. | 25791079
SOTAX Pharmaceutical Testing s.r.o. | 1605186
MERCI, s.r.o. | 46966447
BIO-RAD spol.s r.o. | 49243764
Merck Life Science spol. s r.o. | 45794171
GeneProof a.s. | 26981947
KRD-obchodní společnost s.r.o. | 26424991