## Celkem
Název projektu: | LF HK – Projektová dokumentace AV techniky
Budova: | Rehabilitační klinika, Stará FN Hradec Králové, Nezvalova 265, 500 03 Hradec Králové 3
Dokument: | Výkaz výměr
Prostor: | Posluchárna R1 (místnost č. 314)
REKAPITULACE
PROSTOR | POPIS | CENA | Pozn.
Posluchárna R1 | Dodávky, instalační materiál a práce | #VALUE! | bez DPH
CELKEM bez DPH |  | #VALUE!
CELKEM včetně DPH |  | #VALUE!

## položkový rozpočet
Dokumentace výběrového řízení LFHK-05-2025 – příloha č. 5
Příloha č. 5 dokumentace výběrového řízení
-
Specifikace předmětu plnění; Položkový rozpočet
Veškeré nabízené komponenty jsou nové, nepoužité, plně funkční a určené pro český trh.
Veškerý ovládací software a dokumentace je v českém jazyce.
Veškerý ovládací software je kompatibilní s Windows 11 a novější.
Dodavatel zajistí plnou integraci dodávaného systému s knihovním systémem ALMA v aktuální verzi v době instalace a implementace RFID systému, plná integrace je součástí dodávky a odpovídá za ni dodavatel.
Všechna zařízení budou po instalaci přesně nastavena a dojde k proměření okolních podmínek tak, aby se dosáhlo bezproblémové funkčnosti.
Na veškeré dodané komponenty bude poskytnuta záruční doba min. v délce 24 měsíců.
Součástí dodávky je doprava a instalace do místa plnění, zprovoznění celého systému a jeho kalibrace, integrace do knihovního systému ALMA, zaškolení obsluhy a kompletní software vč. licencí a bezplatných aktualizací po dobu záruky.
Přípravné práce pro instalaci bran a návratového samoobslužného automatu zajistí zadavatel.
V rámci 1. etapy dodání bude předmět plnění dodán do současné knihovny: Lékařská knihovna v Hradci Králové, Na Hradě 91, 500 03 Hradec Králové. V rámci Přílohy č. 7b dokumentace výběrového řízení je zakresleno finální umístění pracovních stanic až po stěhování obou fakult do Novostavby Budovy fakult. Tento přesun zajistí zadavatel.
V rámci 2. etapy dodání bude předmět plnění instalován v Novostavbě Budovy fakult ještě před jejím dokončením. Z tohoto důvodu je nezbytná součinnost dodavatele RFID systému a zhotovitele Novostavby Budovy fakult, v ulici Zborovská, Hradec Králové.
Pol.č. | NÁZEV POLOŽKY | TECHNICKÉ SPECIFIKACE | POČET MĚRNÝCH JEDNOTEK | MĚRNÁ JEDNOTKA | NÁZEV / POPIS NABÍZENÉ POLOŽKY / PARAMETRU * (doplní účastník) | JEDNOTKOVÁ CENA v Kč bez DPH (doplní účastník) | JEDNOTKOVÁ CENA v Kč bez DPH zaokrouhlená na dvě desetinná místa (jednotková cena rozhodná pro plnění veřejné zakázky) | CENA CELKEM v Kč bez DPH
1. etapa dodání
1 | RFID pracovní stanice stíněná včetně software a příslušenství | *kompatibilní s USB 2.0 portem a vyšším *provozní frekvence 13,56 MHz *podpora standardních datových modelů, dánského datového modelu, ISO 28560 *podpora standardů ISO 15693, ISO 18000-3 *možnost práce s více jednotkami současně *odstíněná anténa – načítá pouze dokumenty položené na anténu a ne dokumenty z blízkého okolí *anténa musí být přizpůsobena k umístění na pultech *čtecí výška min. 25 cm ± 5 cm *podpora zabezpečení AFI *SW potřebný k vyřizování výpůjček a vrácení dokumentů na pracovních místech a k programování RFID čipů *plná integrace do knihovního systému ALMA tak, aby měnil statusy RFID čtečky (načítání ID, změna hodnoty AFI bitu) *SW kompatibilita s Windows 11 a novějším, garance fungování při upgradu na vyšší verzi *uživatelské prostředí v českém jazyce *aktivace a deaktivace ochrany čipu je prováděna při vracení a půjčování automaticky, tedy bez zásahu obsluhy *dodávka včetně veškeré kabeláže a dalšího nutného příslušenství potřebného k provozu | 4 | ks | [...doplní účastník...] | [...doplní účastník...] | #VALUE! | #VALUE!
2 | Knižní etiketa RFID | *provozní frekvence 13,56 MHz *paměť minimálně 1024 bitů *možnost přepisu dat v řádech desítek tisíc cyklů *záruka uchování dat minimálně 10 let *podpora standardních datových modelů, dánského datového modelu, ISO 28560 *technologie SLIx *v souladu se standardy ISO 15693 a ISO 18000-3 *podpora AFI *rozměry samolepící etikety min. 50 mm x 80 mm *barva etikety je bílá bez potisku | 50000 | ks | [...doplní účastník...] | [...doplní účastník...] | #VALUE! | #VALUE!
2. etapa dodání
3 | Samoobslužná samostatně stojící stanice Selfcheck RFID | *podpora standardů: ISP 18000-3, CE, FCC, IC, ISO 15693, ANATEL, MET, RCM, DDA, ADA *podpora dánského datového modelu, ISO 28560 modelu *pracovní frekvence 13.56 MHz *podpora protokolů pro zajištění komunikace s knihovním systémem ALMA, nutno propojit *modulární stavba zařízení, samostatně stojící *nastavení výšky pracovní desky a displeje pomocí tlačítek *konektivita/připojeni: 10/100 ethernet *obrazovka: dotykový monitor, úhlopříčka min. 22 palců, ovládání prostřednictvím dotykové obrazovky *deska na pokládání knih *čtečka pro průkazy čtenářů: čtečka čárových kódů, která je schopna přečíst i čarový kód z displeje mobilního telefonu a zároveň čtečka RFID průkazek *integrovaná tiskárna stvrzenek (vzor stvrzenek – editovatelná tisková sestava), možnost volby zaslat informace emailem (přehled výpůjček, prodloužení, stav čtenářského konta) *ovládací software *uživatelské rozhraní s možností volby jazyků *operační systém zařízení má českou lokalizaci a podporu s možnost aktualizace, instalací bezpečnostních záplat *volba režimů: jen vracení, jen půjčování, oba režimy najednou, prolongace *možnost generování statistik provozu zařízení *zvuková zpětná vazba pro uživatele *možnost budoucího rozšíření o platební terminál *SW kompatibilita s Windows 11 a novějším, garance fungování při upgradu na vyšší verzi *včetně dodávky koše pro vrácené knihy s vozíkem | 1 | ks | [...doplní účastník...] | [...doplní účastník...] | #VALUE! | #VALUE!
4 | Bezpečnostní detekční brána jednoprůchodová | *signalizace poplachu světelným a zvukovým alarmem *2x anténa *výška bran max. 195 cm, šířka průchodu min. 160 cm *zařízení detekuje RFID čipy 13,56 MHz, dle standardu ISO18000-3 a ISO15693 *detekuje média zabezpečená AFI bitem *oboustranné počítadlo průchodů *napájení 230 V *splňuje standardy CE | 1 | ks | [...doplní účastník...] | [...doplní účastník...] | #VALUE! | #VALUE!
5 | Bezpečnostní detekční brána dvouprůchodová | *signalizace poplachu světelným a zvukovým alarmem *3x anténa *výška bran max. 195 cm, šířka průchodu min. 120 cm *zařízení detekuje RFID čipy 13,56 MHz, dle standardu ISO18000-3 a ISO15693 *detekuje média zabezpečená AFI bitem *oboustranné počítadlo průchodů *napájení 230 V *splňuje standardy CE | 3 | ks | [...doplní účastník...] | [...doplní účastník...] | #VALUE! | #VALUE!
6 | Návratový samoobslužný automat RFID s tříděním | *provozní frekvence 13,56 MHz *montáž v interiéru do SDK stěny *podpora standardních datových modelů, dánského datového modelu, ISO 28560 *podpora standardů ISO 15693, ISO 18000-3 *podpora protokolů SIP2 a NCIP pro zajištění komunikace s knihovním systémem, nutno propojit *ovládání prostřednictvím dotykové obrazovky *uživatelské rozhraní s možností volby jazyků *včetně dodávky 3 ks velkoobjemových košů na vrácené knihy s odpruženým dnem *včetně dodávky tiskárny stvrzenek | 1 | ks | [...doplní účastník...] | [...doplní účastník...] | #VALUE! | #VALUE!
7 | Ruční digitální asistent/inventarizační jednotka včetně software | *přenosné RFID zařízení určené pro práci s knihovním fondem, včetně software komunikujícího s knihovním systémem ALMA *plně kompatibilní s výše požadovanými etiketami *podpora standardních datových modelů, dánského datového modelu, ISO 28560 *včetně dodávky tabletu/mobilního telefonu (min. OS Windows 11 a novější, příp. min. OS Android 14 a novější) | 1 | ks | [...doplní účastník...] | [...doplní účastník...] | #VALUE! | #VALUE!
Nejvýše přípustná hodnota celkové nabídkové ceny v Kč bez DPH | [7 empty] | 1835000
Celková nabídková cena v Kč bez DPH | [7 empty] | #VALUE!
V "[ … Místo - doplní účastník … ]" dne "[ … Datum - doplní účastník … ]"
[ … Název účastníka - doplní účastník … ]
[ … Jméno a funkce osoby oprávněné zastupovat účastníka - doplní účastník … ]
* Dodavatel uvede ve sloupci "Název / popis nabízené položky / parametru" přesnou specifikaci jednotlivých položek / parametrů mj. označení výrobce, typ zařízení, katalogový název nebo licence, příp. pouze "ANO", nelze-li uvést přesnou specifikaci (např. konkrétní hodnotu). Splnění technických parametrů dodavatel doloží také technickými listy jednotlivých komponent případně platným on-line odkazem, jsou-li k dispozici.