## List1
Soupis dodávek a prací v rámci rozšíření a výměny povrchu dvou tenisových kurtů a výměny opláštění přetlakové nafukovací dvojhaly ve SC UK Hostivař
Popis | MJ | Množství | Jednotková cena v Kč | Cena celkem v Kč
Demontáž, odvoz a ekologická likvidace stávající dvojkurtové nafukovací haly o rozměru 34x32x9 m | soubor | 1 |  | 0
Demontáž, odvoz a ekologická likvidace stávajícho umělého povrchu dvou kurtů | m2 | 1088 |  | 0
vyčištění prostoru pro rozšíření haly (136 m2) od náletových rostlin | soubor | 1 |  | 0
úprava korun vzrostlých stromů | soubor | 1 |  | 0
Stržení stávajícího podkladu pro vytvoření nové podkladní vrstvy o tl.300 mm | m3 | 327 |  | 0
rozšíření výkopu pro novou podkladní vrstvu do rostlého terénu do hl.300mm-500mm | m3 | 41 |  | 0
výkop základů 400x600 mm po obvodu haly | m3 | 34 |  | 0
odvoz vykopaného a odebraného materiálu na skládku | m3 | 402 |  | 0
oboustranné bednění základového pasu | m | 140 |  | 0
vložení geotextilie do základu proti prorůstání kořenů | m2 | 84 |  | 0
železobetonový základ v provedení dle projektové dokumentace , zpracované projekční kanceláří FORTIS s.r.o. v 04/2025 | m3 | 34 |  | 0
hutněná štěrková (4/16) podkladní vrstva tl.250mm | m3 | 306 |  | 0
vyrovnávací štěrková (0/4) podkladní vrstva tl.50 mm | m2 | 1224 |  | 0
Betonový základ pod vstupní karuselové dveře vč.přípravy kotvení | m2 | 8 |  | 0
Betonový základ pod únikový východ vč.přípravy kotvení | m2 | 6 |  | 0
přístupový chodník z betonové dlažby | m2 | 30 |  | 0
nový umělý povrch v provedení umělý trávník se zásypem vč. lajnování 2 tenisových kurtů | m2 | 1224 |  | 0
dodávka a montáž sady sloupků vč.pouzder, wimbledonu vč.kotvení a singltyček | soubor | 2 |  | 0
Dodávka a montáž dvouplášťové přetlakové dvojhaly o rozměru 36,4x34,4x9m exteriérových Požadovaná minimální gramáž jednotlivých membrán: Obvodová membrána min 1200 g/m2 Vnější membrána min 900 g/m2 Vnitřní membrána min 650 g/m2 Požadovaná požární odolnost: DIN STANDARD B-s3 vnejší a B-s2 vnitřní, (v souladu s předpisy EU a ČR o hořlavosti materiálů použitých ve veřejných prostranstvích a budovách). Vnější a vnitřní membrána opláštění haly musí být z dvouvrstvého materiálu propouštějícího max.1% světelného záření. | soubor | 1 |  | 0
Kotevní prvky (pozinkované U profily) + kotevná chemie + kotvy | soubor | 1 |  | 0
Barevná membrána na obou kratších stranách haly | soubor | 1 |  | 0
zavěšená dělící síť mezi kurty | ks | 1 |  | 0
Vstupní karuselové dveře | ks | 1 |  | 0
Dveře pro únikový východ | ks | 1 |  | 0
LED osvětlení haly s minimálním počtem 12 svítidel 200W na 1 kurt a samostatným ovládáním pro každý kurt | soubor | 1 |  | 0
Přesuny hmot, doprava, režie | soubor | 1 |  | 0
Cena celkem bez DPH |  |  |  | 0
DPH 21 % |  |  |  | 0
Cena celkem včetně DPH |  |  |  | 0
V dne