## Dewarova nádoba
Dokumentace zadávacího řízení LFHK-06-2025 – příloha č. 5
Příloha č. 5 dokumentace zadávacího řízení
-
Specifikace předmětu plnění; Předloha pro zpracování ceny plnění
TECHNICKÝ PARAMETR | POŽADAVKY ZADAVATELE | NÁZEV / POPIS NABÍZENÉHO PARAMETRU * (doplní účastník)
Sada 2 Dewarových nádob na LN₂ (skladovací + zásobní) vč. příslušenství
Označení (model, sériové číslo apod.): |  | [...doplní účastník...]
Technické parametry
Typ: | Dewarovy nádoby pro kapalnou fázi LN₂ | [...doplní účastník...]
Vnitřní objem nádoby č. 1 (skladovací) | 38–48 l | [...doplní účastník...]
Vnitřní objem nádoby č. 2 (zásobní) | 30–36 l | [...doplní účastník...]
Průměr hrdla nádoby č. 1 | 110–130 mm | [...doplní účastník...]
Průměr hrdla nádoby č. 2 | 45–55 mm | [...doplní účastník...]
Statický odpar LN₂ č. 1 | ≤ 0,36 l / 24 h (20 °C, 1 013 mb) | [...doplní účastník...]
Statický odpar LN₂ č. 2 | ≤ 0,25 l / 24 h (20 °C, 1 013 mb) | [...doplní účastník...]
Statická výdrž (bez doplňování) nádoby č. 1 | ≥ 120 dní
Statická výdrž (bez doplňování) nádoby č. 2 | ≥ 140 dní
Kapacita kryozkumavek | ≥ 1 100 ks (1–2 ml) ve skladovací nádobě | [...doplní účastník...]
Skladovací canistry | ≥ 10 ks, nerez; Ø 70–75 mm, výška 270–300 mm – součást dodávky, kompatibilní se skladovací nádobou | [...doplní účastník...]
Hliníkové plíšky | 10 balení × 10 plíšků; každý pro 6 kryozkumavek (celkem ≥ 600 kumavek) o objemu 1–2 ml – součást dodávky, kompatibilní s kanystry | [...doplní účastník...]
Podstavec | 2× podvozek s robustními kovovými pojezdovými kolečky a brzdami – součást dodávky, kompatibilní s nádobami | [...doplní účastník...]
Odběrové zařízení | odběrové zařízení se šlapacím „měchem“ – součást dodávky, kompatibilní se zásobní nádobou | [...doplní účastník...]
Hmotnost prázdné/plné nádoby č. 1 | ≤ 27 kg / ≤ 58 kg | [...doplní účastník...]
Hmotnost prázdné/plné nádoby č. 2 | ≤ 20 kg / ≤ 50 kg | [...doplní účastník...]
Počet kusů | 2 ks nádob (skaldovací + zásobní) + příslušenství viz výše | [...doplní účastník...]
Nejvýše přípustná hodnota nabídkové ceny v Kč bez DPH | 132000
Tabulka pro uvedení nabídkové ceny za předmět plnění veřejné zakázky
Nabídková cena v Kč bez DPH (doplní účastník) |  | 0
* Dodavatel uvede ve sloupci "Název / Popis nabízeného parametru" přesnou specifikaci jednotlivých parametrů, příp. pouze "ANO", nelze-li uvést přesnou specifikaci (např. konkrétní hodnotu).
V "[Místo - doplní účastník]" dne "[Datum - doplní účastník]"
[Název účastníka - doplní účastník]
[Jméno a funkce osoby oprávněné zastupovat účastníka - doplní účastník]