## List1
Laboratorní přístroje (DDHM) 04/2025
Příloha č. 1 - Specifikace předmětu plnění
Buňky zvýrazněné bílou barvou se vyplní automaticky
| Buňky zvýrazněné žlutou barvou vyplní dodavatel |  |  |  | registrační číslo Projektu: LX22NPO5103
Položka | Název položky | Množství | Měrná jednotka [MJ] | Specifikace | Termín dodání v týdnech (ode dne podpisu smlouvy) | Obchodní název (katalogové číslo) + popis (příp. webový odkaz) | Financováno z projektových finančních prostředků EU | Pokud financováno z prostředků EU, pak DODAVATEL uvede NA FAKTURU: NÁZEV A ČÍSLO PROJEKTU | Kontaktní osoba k převzetí zboží | Místo dodání | NABÍDKOVÁ CENA za měrnou jednotku (MJ) v Kč bez DPH | NABÍDKOVÁ CENA CELKEM v Kč bez DPH
1 | Přesné váhy | 2 | ks | Váhy laboratorní přesné s interní kalibrací (tovární kalibrační certifikát nepožadujeme). Váživost je do 420 g s čitelností na 1 mg, průměr vážní misky je 12 cm (samotná miska je zhotovena z chemicky odolné nerezové oceli), opakovatelnost je ±1 mg, linearita vážení je v rozsahu ±2 mg. Přístroj je dodáván včetně síťového adaptéru (napájecí šňůry) a včetně kruhového skleněného krytu proti proudění vzduchu kolem vážní misky. Povrch je vyveden z polybutylentereftalátu (PBT) nebo jiného srovnatelně chemicky odolného plastu, ovládací jednotka je zhotovena ze skla a je opatřena dotykovým displejem. Váha má funkci táry. | 5 |  | ANO | "Financováno Evropskou unií – Next Generation EU, registrační číslo Projektu: LX22NPO5103“ | RNDr. Václav Pflégr, Ph.D. Tel.: 495 067 668 e-mail: pflegrv@faf.cuni.cz | Katedra organické a bioorganické chemie | 0 | 0
2 | Mikrocentrifuga | 1 | ks | Pojme až 12 mikrozkumavek o objemu 1,5 nebo 2,0 ml - rotor na tyto zkumavky je integrální nebo je součástí balení. Maximální rychlost je alespoň 13500 ot.min⁻¹. Opatřena časovačem do alespoň 30 min. Napájení ze sítě na 230 V. Napájecí šňůra je součástí balení. | 5 |  | ANO | "Financováno Evropskou unií – Next Generation EU, registrační číslo Projektu: LX22NPO5103“ | RNDr. Václav Pflégr, Ph.D. Tel.: 495 067 668 e-mail: pflegrv@faf.cuni.cz | Katedra organické a bioorganické chemie | 0 | 0
3 | Míchačka magnetická | 2 | ks | Magnetická míchačka s ohřevem a teplotním čidlem. Pracovní plocha z Al slitiny s keramickým potahem, průměr varné desky: 145 mm, maximální míchaný objem do 20 l, topný výkon 800 W, maximální teplota desky 300 °C, přesnost regulace max. na ± 5 °C, nastavení teploty otočným spínačem s uvedením přesné hodnoty na digitálním displeji,otáčky nastavitelné v rozmezí 100-1400 min-1, odchylka nastavení otáček ± 2 %, na těle míchadla závit pro stativ, ukazatel nastavených otáček a teploty: digitální displej. | 5 |  | ANO | "Financováno Evropskou unií – Next Generation EU, registrační číslo Projektu: LX22NPO5103“ | RNDr. Václav Pflégr, Ph.D. Tel.: 495 067 668 e-mail: pflegrv@faf.cuni.cz | Katedra organické a bioorganické chemie | 0 | 0
4 | Váhy přesné - předvážky | 1 | ks | Váhy laboratorní přesné s kalibrací (tovární kalibrační certifikát nepožadujeme). Váživost je do 1200 g s čitelností na 0,01 g, průměr vážní misky je 13 cm (samotná miska je zhotovena z chemicky odolné nerezové oceli), linearita vážení je ± 20 mg nebo lepší. Váha má funkci táry. | 5 |  | ANO | "Financováno Evropskou unií – Next Generation EU, registrační číslo Projektu: LX22NPO5103“ | RNDr. Václav Pflégr, Ph.D. Tel.: 495 067 668 e-mail: pflegrv@faf.cuni.cz | Katedra organické a bioorganické chemie | 0 | 0
CELKOVÁ NABÍDKOVÁ CENA v Kč bez DPH
0
V případě, že se dodavatel při předání zboží na uvedené tel. číslo nedovolá, bude v takovém případě volat tel. +420 495 067 642.