## LMCH 35-2025
Specifikace zboží
V souladu s poznámkou -- vyžadován výrobce: _____, kód____ u vybraných položek musí být požadované zboží pořízeno od konkrétního výrobce vzhledem k nutnosti zpětné kompatibility s již provedenými experimenty. Použití obdobného produktu od jiného výrobce není vzhledem k biologické variabilitě předmětného zboží možné a znemožnilo by přenositelnost údajů mezi experimenty a jejich souhrnnou analýzu.
V případě, že zboží je dodáváno v jiném balení než požadovaném, provede dodavatel ocenění tak, aby bylo oceněno požadované množství jednotek (ks, kg, l, ml apod.).
Dodavatel vyplní všechny žlutě podbarvené buňky v tabulce níže, a to pouze pro část, do které podává nabídku. Jednotková cena bude dodavatelem vepsána max. na 2 desetinná místa.
část 01
Položka | Popis | Jednotka | Celkem jednotek | Jednotková cena v Kč bez DPH | Celková cena v Kč bez DPH
1 | Vstřebatelný monofilní syntetický šicí materiál z poly-4-hydroxybutyrátu. Vlákno je dlouhé 150 cm velikosti 1 - LOOP. Velikost jehly je 43 mm, zahnutí 1/2 obvodu kruhu, kulatá s ,,trocar point'' špičkou. 1 vlákno v sáčku fialové barvy. | balení = 12 ks | 1 |  | 0
2 | Nevstřebatelný monofilní šicí materiál z polypropylenu a polyethylenu. Vlákno je 90 cm dlouhé velikosti 4/0. Jehly jsou dvě, velikosti jehel 17 mm, zahnutí 1/2 obvodu kruhu, kulatá s ,,rounded cutting point'' špičkou (RCP), speciální pro kardiovaskulární chirurgii (CV). 1 vlákno v sáčku modré barvy. | balení = 36 ks | 1 |  | 0
3 | Nevstřebatelný monofilní šicí materiál z polypropylenu a polyetylenu. Vlákno je 75 cm dlouhé velikosti 5/0. Jehly jsou dvě, velikosti jehel 13 mm, zahnutí 1/2 obvodu kruhu, kulatá s ,,rounded cutting point'' špičkou (RCP), speciální pro kardiovaskulární chirurgii (CV). 1 vlákno v sáčku modré barvy. | balení = 36 ks | 1 |  | 0
4 | Nevstřebatelný monofilní šicí materiál z polypropylenu a polyetylenu. Vlákno je 75 cm dlouhé velikosti 6/0. Jehla je velikosti 12 mm, zahnutí 3/8 kruhu, kulatá s ,,rounded cutting point'' špičkou. 1 vlákno v sáčku modré barvy. | balení = 12 ks | 1 |  | 0
5 | Vstřebatelné pletené chirurgické šicí vlákno síly 3/0 z kyseliny polyglykolové potažené polymerem. Vlákno je 75 cm dlouhé. Jehla je 16 mm velká, zahnutí 3/8 obvodu kruhu, řezná. 1 vlákno v sáčku fialové barvy. | balení = 24 ks | 1 |  | 0
6 | Vstřebatelné pletené chirurgické šicí vlákno síly 4/0 z kyseliny polyglykolové potažené polymerem. Vlákno je 75 cm dlouhé. Jehla je 17 mm velká, zahnutí 1/2 obvodu kruhu, kulatá. 1 vlákno v sáčku fialové barvy. | balení = 24 ks | 1 |  | 0
7 | Nevstřebatelné monofilní chirurgické šicí vlákno síly 3/0 z polyamidu. Vlákno je 45 cm dlouhé. Jehla velikosti 16mm, zahnutí 3/8 kruhu, řezná. 1 vlákno v sáčku černé barvy. | balení = 24 ks | 1 |  | 0
8 | Nevstřebatelné monofilní chirurgické šicí vlákno síly 4/0 z polyamidu. Vlákno je 45 cm dlouhé. Jehla velikosti 19 mm, zahnutí 3/8 kruhu, řezná. 1 vlákno v sáčku černé barvy. | balení = 24 ks | 1 |  | 0
9 | Nevstřebatelné vlákno z polyesterových pletených vláken velikosti 2/0. Vlákno je dlouhé 250 cm. 1 vlákno v sáčku zelené barvy. | balení = 12 ks | 2 |  | 0
10 | Nevstřebatelné vlákno z polyesterových pletených vláken velikosti 5/0. Vlákno je dlouhé 250 cm. 1 vlákno v sáčku zelené barvy. | balení = 12 ks | 1 |  | 0
11 | Nevstřebatelný monofilní syntetický šicí materiál z polypropylenu. Vlákno je 45 cm dlouhé velikosti 7/0. Jehla velikosti 12 mm, zahnutí 3/8 obvodu kruhu typu ,,reverse cutting''. 1 vlákno v sáčku modré barvy. | balení = 24 ks | 1 |  | 0
|  |  |  | celková cena část 01 | 0
část 02
Položka | Popis | Jednotka | Celkem jednotek | Jednotková cena v Kč bez DPH | Celková cena v Kč bez DPH
1 | Absorpční podložka s vrchní savou vrstvou z netkané textilie. Spodní nepropustná vrstva z polyetylenové folie s protiskluzovou úpravou. Vnitřní jádro ze savé buničiny se savým polymerem. Savost podložky min 1600 ml. Rozměr 60 x 90 cm. | balení = 15 ks | 16 |  | 0
2 | Operační komplet pánský (halena, kalhoty) s vázací tkanicí v pase, 100% bavlna, keprová vazba, velikost L, výška 164–170 cm), barva petrol | ks | 3 |  | 0
3 | Operační komplet pánský (halena, kalhoty) s vázací tkanicí v pase, 100% bavlna, keprová vazba, velikost XL, výška 164–170 cm), barva petrol | ks | 3 |  | 0
4 | Operační komplet pánský (halena, kalhoty) s vázací tkanicí v pase, 100% bavlna, keprová vazba, velikost L, výška 176–182 cm), barva petrol | ks | 3 |  | 0
5 | Operační komplet pánský (halena, kalhoty) s vázací tkanicí v pase, 100% bavlna, keprová vazba, velikost XL, výška 176–182 cm), barva petrol | ks | 3 |  | 0
6 | Operační komplet pánský (halena, kalhoty) s vázací tkanicí v pase, 100% bavlna, keprová vazba, velikost L, výška 188–194 cm), barva petrol | ks | 3 |  | 0
7 | Operační komplet pánský (halena, kalhoty) s vázací tkanicí v pase, 100% bavlna, keprová vazba, velikost XL, výška 188–194 cm), barva petrol | ks | 6 |  | 0
8 | Sterilní operační krycí roušky rozměru 45 x 75 cm, vyrobeny z netkané textilie, bezprašné, neuvolňující vlákna, odolné proti průniku kapalin a mikroorganismů. Rozměr 45 x 75 cm. | balení = 120 ks | 2 |  | 0
9 | Sterilní čtverce z měkké, vysoce savé gázy ze 100% bavlny. Gáza je utkána z bělených bavlněných vláken v počtu 17 vláken na čtvereční centimetr. Kompresy jsou 8 vrstvé se založenými okraji. Rozměr: 10 x 10 cm | balení = 20 ks | 10 |  | 0
|  |  |  | celková cena část 02 | 0
část 03
Položka | Popis | Jednotka | Celkem jednotek | Jednotková cena v Kč bez DPH | Celková cena v Kč bez DPH
1 | Adaptéry pro propojení hadiček, samec Luer na hadici Barb od výrobce MasterFlex, velikost adaptéru 5/32, rovné, polypropylen, chemicky odolné, vhodné pro ETO a gama sterilizaci | balení = 25 ks | 5 |  | 0
2 | Adaptéry pro propojení hadiček, samice Luer na hadici Barb 5/32 Masterflex | balení = 25 ks | 5 |  | 0
|  |  |  | celková cena část 03 | 0
část 04
Položka | Popis | Jednotka | Celkem jednotek | Jednotková cena v Kč bez DPH | Celková cena v Kč bez DPH
1 | Kazeta na 100 mikroskopických skel s víkem uchyceným pantem, cca 208 × 175 × 34 mm. Korková vložka na dně, popisovací karta ve víku. Rázuvzdorný PS. Barva bílá - nutné dodržet kvůli rozlišení. | ks | 5 |  | 0
2 | Kazeta na 100 mikroskopických skel s víkem uchyceným pantem, cca 208 × 175 × 34 mm. Korková vložka na dně, popisovací karta ve víku. Rázuvzdorný PS. Barva modrá - důležité kvůli rozlišení. | ks | 5 |  | 0
3 | Kazeta na 100 mikroskopických skel s víkem uchyceným pantem, cca 208 × 175 × 34 mm. Korková vložka na dně, popisovací karta ve víku. Rázuvzdorný PS. Barva zelená - nutné kvůli rozlišení. | ks | 5 |  | 0
4 | Kazeta na 100 mikroskopických skel s víkem uchyceným pantem, cca 208 × 175 × 34 mm. Korková vložka na dně, popisovací karta ve víku. Rázuvzdorný PS. Barva červená - důležité kvůli rozlišení. | ks | 5 |  | 0
5 | Kazeta na 100 mikroskopických skel s víkem uchyceným pantem, cca 208 × 175 × 34 mm. Korková vložka na dně, popisovací karta ve víku. Rázuvzdorný PS. Barva žlutá - nutné kvůli rozlišení. | ks | 5 |  | 0
|  |  |  | celková cena část 04 | 0
část 05
Položka | Popis | Jednotka | Celkem jednotek | Jednotková cena v Kč bez DPH | Celková cena v Kč bez DPH
1 | Endotracheální trubice s manžetou velikosti 6,5 mm, bez vodiče, slouží k orotracheální intubaci. | balení = 10 ks | 7 |  | 0
2 | Endotracheální trubice s manžetou velikosti 7,5 mm, bez vodiče, slouží k orotracheální intubaci. | balení = 10 ks | 7 |  | 0
3 | Endotracheální trubice s manžetou velikosti 8,5 mm, bez vodiče, slouží k orotracheální intubaci. | balení = 10 ks | 7 |  | 0
4 | Sterilní, endotracheální trubice Magill s manžetou, bez vodiče, 5,5 mm vnitřní průměr, 7,3 mm vnější průměr, atraumatické měkké zaoblené kraje, zkosený konec, přesné značení hloubky zavedení, RTG kontrastní proužek, standardní konektor. | ks | 300 |  | 0
5 | Endotracheální trubice s manžetou bez vodiče, velikost 6 mm, atraumatické měkké, zaoblené kraje, zkosený konec, přesné značení pro určení hloubky zavedení, standardní konektor | ks | 10 |  | 0
6 | Endotracheální trubice s manžetou bez vodiče, velikost 7 mm, atraumatické měkké, zaoblené kraje, zkosený konec, přesné značení pro určení hloubky zavedení, standardní konektor | ks | 30 |  | 0
|  |  |  | celková cena část 05 | 0
část 06
Položka | Popis | Jednotka | Celkem jednotek | Jednotková cena v Kč bez DPH | Celková cena v Kč bez DPH
1 | Plastové špičky s filtrem a nízkou retencí kompatibilní s pipetami Eppendorf Research Plus, maximální objem 100 uL, sterilní (ISO 11135), jednotlivě balené, bez DNA (lidská méně než 5 fg/uL, bakteriální méně než 0,2 fg/uL), bez DNáz (méně než 5*10^-7 U/uL) a RNáz (méně než 5*10^-11 U/uL), bez pyrogenů a endotoxinů (méně než 0,002 EU/mL), uspořádané v krabičce s 96 ks špiček (8 řádků x 12 sloupců) | 1 balení = 5 x 96 ks | 2 |  | 0
2 | Plastové špičky s filtrem a nízkou retencí kompatibilní s pipetami Eppendorf Research Plus, maximální objem 100 uL, sterilní (ISO 11135), jednotlivě balené, bez DNA (lidská méně než 5 fg/uL, bakteriální méně než 0,2 fg/uL), bez DNáz (méně než 5*10^-7 U/uL) a RNáz (méně než 5*10^-11 U/uL), bez pyrogenů a endotoxinů (méně než 0,002 EU/mL), uspořádané v inzertu do krabičky, 96 ks špiček (8 řádků x 12 sloupců) | 1 balení = 5 x 96 ks | 4 |  | 0
3 | Plastové špičky s filtrem a nízkou retencí kompatibilní s pipetami Eppendorf Research Plus, maximální objem 1000 uL, sterilní (ISO 11135), jednotlivě balené, bez DNA (lidská méně než 5 fg/uL, bakteriální méně než 0,2 fg/uL), bez DNáz (méně než 5*10^-7 U/uL) a RNáz (méně než 5*10^-11 U/uL), bez pyrogenů a endotoxinů (méně než 0,002 EU/mL), uspořádané v krabičce s 96 ks špiček (8 řádků x 12 sloupců) | 1 balení = 5 x 96 ks | 2 |  | 0
4 | Plastové špičky s filtrem a nízkou retencí kompatibilní s pipetami Eppendorf Research Plus (o objemu 10 uL) , maximální objem špiček 20 uL, sterilní (ISO 11135), jednotlivě balené, bez DNA (lidská méně než 5 fg/uL, bakteriální méně než 0,2 fg/uL), bez DNáz (méně než 5*10^-7 U/uL) a RNáz (méně než 5*10^-11 U/uL), bez pyrogenů a endotoxinů (méně než 0,002 EU/mL), uspořádané v krabičce s 96 ks špiček (8 řádků x 12 sloupců) | 1 balení = 5 x 96 ks | 4 |  | 0
5 | Plastové špičky s filtrem a nízkou retencí kompatibilní s pipetami Eppendorf Research Plus (o objemu 10 uL) , maximální objem špiček 20 uL, sterilní (ISO 11135), jednotlivě balené, bez DNA (lidská méně než 5 fg/uL, bakteriální méně než 0,2 fg/uL), bez DNáz (méně než 5*10^-7 U/uL) a RNáz (méně než 5*10^-11 U/uL), bez pyrogenů a endotoxinů (méně než 0,002 EU/mL), uspořádané v inzertu do krabičky, 96 ks špiček (8 řádků x 12 sloupců) | 1 balení = 5 x 96 ks | 16 |  | 0
6 | Plastové špičky s filtrem a nízkou retencí kompatibilní s pipetami Eppendorf Research Plus, maximální objem 200 uL, sterilní (ISO 11135), jednotlivě balené, bez DNA (lidská méně než 5 fg/uL, bakteriální méně než 0,2 fg/uL), bez DNáz (méně než 5*10^-7 U/uL) a RNáz (méně než 5*10^-11 U/uL), bez pyrogenů a endotoxinů (méně než 0,002 EU/mL), uspořádané v krabičce s 96 ks špiček (8 řádků x 12 sloupců) | 1 balení = 5 x 96 ks | 4 |  | 0
7 | Plastové špičky s filtrem a nízkou retencí kompatibilní s pipetami Eppendorf Research Plus, maximální objem 200 uL, sterilní (ISO 11135), jednotlivě balené, bez DNA (lidská méně než 5 fg/uL, bakteriální méně než 0,2 fg/uL), bez DNáz (méně než 5*10^-7 U/uL) a RNáz (méně než 5*10^-11 U/uL), bez pyrogenů a endotoxinů (méně než 0,002 EU/mL), uspořádané v inzertu do krabičky, 96 ks špiček (8 řádků x 12 sloupců) | 1 balení = 5 x 96 ks | 6 |  | 0
|  |  |  | celková cena část 06 | 0
část 07
Položka | Popis | Jednotka | Celkem jednotek | Jednotková cena v Kč bez DPH | Celková cena v Kč bez DPH
1 | Nesterilní špičky bez filtru (5 - 300 μl) k automatickým pipetám pro standardní použití. Kompatibilní s pipetami Eppendorf, Sartorius a Gilson. Autoklávovatelné. | 1000 ks | 2 |  | 0
2 | Nesterilní špičky bez filtru (50 - 1000 μl) k automatickým pipetám pro standardní použití. Kompatibilní s pipetami Eppendorf, Sartorius a Gilson. Autoklávovatelné. | 1000 ks | 1 |  | 0
3 | Pipetovací špičky 2-200 μl kompatibilní s pipetami Eppendorf - žlutá nebo bílá barva - nesterilní, bez filtru - délka špičky 53 mm - autoklávovatelné při 121 °C 20 min. | balení = 1000 ks | 4 |  | 0
4 | Špičky o objemu 0,1-10 ul, standardní, nesterilní, bez filtru, bezbarvé, autoklávovatelné při 121 °C za 20 minut. Baleno ve znovuuzavíratelných sáčcích. Kompatibilní s krabičkami Eppendorf epT.I.P.S. Box 2.0 a pipetami Eppendorf Research plus o objemech 0,5-10 ul a 0,1-2 ul. | balení = 1000 ks | 10 |  | 0
5 | Špičky 0,5 - 10 ml, 165 mm, kompatibilita s pipetou Eppendorf Research plus, 1-10 ml | balení = 2 × 100 ks | 2 |  | 0
6 | Špičky o objemu 2-200 ul, standardní, nesterilní, bez filtru, bezbarvé, autoklávovatelné při 121 °C za 20 minut. Baleno ve znovuuzavíratelných sáčcích. Kompatibilní s krabičkami Eppendorf epT.I.P.S. Box 2.0 a pipetami Eppendorf Research plus o objemu 20 - 200 ul, případně 5-100 ul. | balení = 1000 ks | 10 |  | 0
7 | Špičky o objemu 50-1000 ul standardní, nesterilní, bez filtru, bezbarvé, autoklávovatelné při 121 °C za 20 minut. Baleno ve znovuuzavíratelných sáčcích. Kompatibilní s krabičkami Eppendorf epT.I.P.S. Box 2.0 a pipetami Eppendorf Research plus o objemu 100 - 1000 ul. | balení = 1000 ks | 5 |  | 0
|  |  |  | celková cena část 07 | 0
část 08
Položka | Popis | Jednotka | Celkem jednotek | Jednotková cena v Kč bez DPH | Celková cena v Kč bez DPH
1 | Zamražovací kryozkumavky, objem 2 ml. Materiál - speciálně upravený polypropylen. Sterilní - balené v opakovaně uzavíratelných sáčcích. Vhodné pro skladování v kapalném dusíku v plynném skupenství. Speciální uzávěr pro snadnou manipulaci jednou rukou - umožňuje těsné uzavření víčka i bez vnitřního O-kroužku. Víčko nemá přesahující okraje - vhodné pro skladování většího množství zkumavek. | balení = 10 x 100 ks | 1 |  | 0
2 | Pipetovací špičky 10 ul, bez filtru, nesterilní, čiré, kompatibilní s pipetami Eppendorf a Sartorius Biohit, certifikované RNase, DNase a pyrogen free, vyrobené z čistého polypropylenu, s nízkou retencí | 1000 ks | 1 |  | 0
3 | Pipetovací špičky 200 ul, bez filtru, nesterilní, žluté, kompatibilní s pipetami Eppendorf a Sartorius Biohit, certifikované RNase, DNase a pyrogen free, vyrobené z čistého polypropylenu | 1000 ks | 1 |  | 0
4 | Polypropylenové pipetovací špičky s HDPE filtrem o objemu 10 μl, se speciální úpravou povrchu proti ulpívání kapalin, kompatibilní a vhodné pro práci s pipetami Capp, Labnet, BrandTech, Topscien, Gilson Biohit, Eppendorf, Finnpippete, Brand, Hamilton, Socorex, sterilní, certifikované na nepřítomnost RNáz, DNáz a pyrogenů | balení = 10 x 96 ks | 5 |  | 0
|  |  |  | celková cena část 08 | 0
část 09
Položka | Popis | Jednotka | Celkem jednotek | Jednotková cena v Kč bez DPH | Celková cena v Kč bez DPH
1 | D1000 Screen tape -- vyžadován výrobce: Agilent, kód: 5067-5582 | ks | 1 |  | 0
2 | Glycergel montážní médium, vodný -- vyžadován výrobce: Agilent, kód: C056330-2 | 100 ml | 10 |  | 0
3 | Plastové mikrozkumavky o objemu 1,5 mL s nízkou vazbou DNA, PCR čistota, doporučené ke kitům Agilent | balení = 5 x 50 ks | 4 |  | 0
4 | Špičky pro aplikaci vzorků kompatibilní s přístrojem Agilent TapeStation 4150/4200. | balení = 7 x 16 ks | 10 |  | 0
|  |  |  | celková cena část 09 | 0
část 10
Položka | Popis | Jednotka | Celkem jednotek | Jednotková cena v Kč bez DPH | Celková cena v Kč bez DPH
1 | Špičky s filtrem sterilní, pipetovací objem 50 – 1 000 µL, 76 mm, dvě filtrační vrstvy poskytující dvojí ochranu proti aerosolům a biomolekulám - chrání pipetu i vzorek. Bez přísad inhibujících PCR. Štíhlý jednorázový stojan s uzavíratelným víkem, jehož tělo je vyrobeno z recyklátu PP. | balení = 10 stojánků po 96 špičkách | 1 |  | 0
2 | Špičky pipetovací s filtrem 2 uL kompatibilní s pipetami Eppendorf Research plus 0.1 - 2.5 uL a pracovní rozsah do 2 uL, hydrofobní s nízkou retencí, bez DNA, DNas a Rnas, balené v krabičce (8 řádků/12 sloupců). | balení = 960 ks | 4 |  | 0
3 | Špičky pipetovací s filtrem, 1 mL kompatibilní s pipetami Eppendorf, hydrofobní s nízkou retencí, bez DNA, DNas a Rnas, balené v krabičce, standardní provedení | balení = 960 ks | 4 |  | 0
4 | Špičky pipetovací s filtrem, 10 uL kompatibilní s pipetami Eppendorf Research plus 0.5 - 10 uL, hydrofobní s nízkou retencí, bez DNA, DNas a Rnas, balené v krabičce, (8 řádků/12 sloupců) | balení = 960 ks | 4 |  | 0
5 | Špičky pipetovací s filtrem, 100 uL kompatibilní s pipetami Eppendorf, hydrofobní s nízkou retencí, bez DNA, DNas a Rnas, balené v krabičce, standardní provedení | balení = 960 ks | 4 |  | 0
6 | Špičky pipetovací s filtrem, 20 uL kompatibilní s pipetami Eppendorf, hydrofobní s nízkou retencí, bez DNA, DNas a Rnas, balené v krabičce, standardní provedení | balení = 960 ks | 4 |  | 0
7 | Špičky pipetovací s filtrem, 200 uL kompatibilní s pipetami Eppendorf, hydrofobní s nízkou retencí, bez DNA, DNas a Rnas, balené v krabičce, standardní provedení | balení = 960 ks | 4 |  | 0
|  |  |  | celková cena část 10 | 0