## CELKEM
Dokumentace zadávacího řízení LFHK-07-2025 – příloha č. 5
Příloha č. 5 dokumentace zadávacího řízení
-
Specifikace předmětu plnění; Položkový rozpočet
Název projektu: | LF HK – AV technika – Technika pro živé přenosy z piteven 1. etapa
Budova: | Ústav soudního lékařství
Prostor: | Seminární místnost, pitevny, ovladovna, CT, kancelář přednosty
Souhrnný list
PROSTOR | POPIS | CENA CELKEM v Kč bez DPH
Seminární místnost | Dodávky, instalační materiál a práce | #VALUE!
Malá pitevna | Dodávky, instalační materiál a práce | #VALUE!
Velká pitevna | Dodávky, instalační materiál a práce | #VALUE!
Ovladovna | Dodávky, instalační materiál a práce | #VALUE!
CT | Dodávky, instalační materiál a práce | #VALUE!
Kancelář přednosty | Dodávky, instalační materiál a práce | #VALUE!
Nejvýše přípustná hodnota nabídkové ceny v Kč bez DPH |  | 1500000
Celková nabídková cena v Kč bez DPH |  | #VALUE!
V "[ … Místo - doplní účastník … ]" dne "[ … Datum - doplní účastník … ]"
[ … Název účastníka - doplní účastník … ]
[ … Jméno a funkce osoby oprávněné zastupovat účastníka - doplní účastník … ]

## Seminární místnost
Dokumentace zadávacího řízení LFHK-07-2025 – příloha č. 5
Název projektu: |  | LF HK – AV technika – Technika pro živé přenosy z piteven 1. etapa
Budova: |  | Ústav soudního lékařství, FNHK, Sokolská 581, 500 05 Hradec Králové - Nový Hradec
Prostor: |  | Seminární místnost (místnost č. 1.4.04)
POLOŽKA č. | ZAŘAZENÍ | NÁZEV POLOŽKY | POČET MĚRNÝCH JEDNOTEK | MĚRNÁ JEDNOTKA | JEDNOTKOVÁ CENA v Kč bez DPH ** (doplní účastník) | JEDNOTKOVÁ CENA v Kč bez DPH zaokrouhlená na dvě desetinná místa (jednotková cena rozhodná pro plnění veřejné zakázky) | CENA CELKEM v Kč bez DPH | TECHNICKÉ SPECIFIKACE | NÁZEV / POPIS NABÍZENÉ POLOŽKY / PARAMETRU * (doplní účastník)
I |  | Místnost 1.4.04
I.1 |  | PTZ Kamera | 1 | ks | [...doplní účastník...] | #VALUE! | #VALUE! | PTZ kamera 15x zoom, 4K UHD senzor 1", Dual Pixel AF, SDI, HDMI, Dual XLR a 3.5mm Audio vstupy, systém iTR AF X / automatické zaostřování na oči, FreeD | [...doplní účastník...]
I.2 |  | Držák kamery | 1 | ks | [...doplní účastník...] | #VALUE! | #VALUE! | Úchyt na strop pro PTZ kamery. | [...doplní účastník...]
I.3 |  | Převodník 12G SDI/12G SDI optika | 1 | ks | [...doplní účastník...] | #VALUE! | #VALUE! | Obousměrný převodník pro převod 12G SDI rozhraní na optické se standardním portem SFP pro použití 3G, 6G nebo 12G-SDI SFP modulů kompatibilních s normou SMPTE a standardní optickou kabeláží. | [...doplní účastník...]
I.4 |  | SFP Modul 12G | 1 | ks | [...doplní účastník...] | #VALUE! | #VALUE! | SFP optický modul 12G kompatibilní s převodníkem 12G SDI/12G Optika | [...doplní účastník...]
I.5 |  | Převodník 3G SDI na USB | 1 | ks | [...doplní účastník...] | #VALUE! | #VALUE! | Převodník pro vysoce kvalitní 16-bit SD, HD záznam videa s embedovaným zvukem (PC/Mac). Kompatibilní se MSteams, FaceTime, Adobe Connect, VLC, Wirecast, Vmix, … Připojení a napájení přes USB 3.0. | [...doplní účastník...]
I.6 |  | Dante převodník 2x analog line out | 1 | ks | [...doplní účastník...] | #VALUE! | #VALUE! | Převodník z Dante na 2 analogové linkové kanály, napájení POE, výstupy XLR3M | [...doplní účastník...]
I.7 |  | Motorové promítací plátno, 3m | 1 | kpl | [...doplní účastník...] | #VALUE! | #VALUE! | Motorové promítací plátno, šířka 3m, poměr stran 16:9, hliníkový čtvercový tubus lakovaný RAL 9003, pohon plochy pomocí trubkového motoru, univerzální držáky pro instalaci na stěnu nebo strop, trapézový zatěžovací profil, koncové mikrospínače, zisk plátna min. 1.1, pozorovací úhel min. +/- 60° | [...doplní účastník...]
I.8 |  | Laserový projektor | 1 | ks | [...doplní účastník...] | #VALUE! | #VALUE! | 1 DLP, rozlišení 4K UHD, světelný výkon 6 000 ANSI, kontrast 20 000:1, laserový zdroj s životností až 20 000 hodin, throw ratio 1.46–2.93:1. Min. 2x vstup HDMI. | [...doplní účastník...]
I.9 |  | Stropní držák pro projektor | 1 | ks | [...doplní účastník...] | #VALUE! | #VALUE! | Stropní držák projektoru pro různé provedení stropu (beton, cihla, sdk). Možnost jemného doladění polohy projektoru natočením a naklopením. Nosnost držáku podle dodaného projektoru, min. však 20 kg. | [...doplní účastník...]
I.10 |  | Převodník 12G SDI optika/HDMI | 1 | ks | [...doplní účastník...] | #VALUE! | #VALUE! | Mini konvertor Optical fiber SDI na HDMI 12G | [...doplní účastník...]
I.11 |  | Kompaktní stropní reprobox 4" | 6 | ks | [...doplní účastník...] | #VALUE! | #VALUE! | Dvoupásmová stropní pasivní koaxiální reprosoustava, 1x LF měnič min. 4" + koaxiální 1x HF měnič min. 1,4", šířka pásma min. 120Hz - 20kHz (-10dB), max SPL min. 116dB (peak level pink noise, crest factor 4), impedance 16Ohm, nominální směrovost 110° osově symetrická, provedení RAL 9010, hmotnost max. 1kg. Včetně montážního příslušenství. | [...doplní účastník...]
II |  | Katedra / AV Rack
II.1 |  | Rack AV techniky 19" | 1 | kpl | [...doplní účastník...] | #VALUE! | #VALUE! | Rack AV techniky, šířka 19", výška min 10RU, přední a zadní montážní lišta, instalační hloubka až 49cm, vestavba do nábytku v katedře seminární místnosti. | [...doplní účastník...]
II.2 |  | Přepojovač Opto | 1 | ks | [...doplní účastník...] | #VALUE! | #VALUE! | 19" FO vana kompletní, 24xSC, 50/125µm OM4, pigtaily a kazeta, výška 1U | [...doplní účastník...]
II.3 |  | 19" racková napájecí lišta | 1 | ks | [...doplní účastník...] | #VALUE! | #VALUE! | 19" 1U rozvodná lišta 230V, min. 6 zásuvek na zadním panelu, 2-pólový vypínač na předním panelu, hloubka max. 60mm, barva černá. | [...doplní účastník...]
II.4 |  | Uzamykatelná zásuvka 19" 3U | 1 | ks | [...doplní účastník...] | #VALUE! | #VALUE! | 3U hliníkový šuplík se zámkem, 2 klíče. Plný výsuv, kolejnice s kuličkovými ložisky, vyřezávací pěnová výplň. | [...doplní účastník...]
II.5 |  | Přípojné místo HDMI pro externí NTB | 1 | ks | [...doplní účastník...] | #VALUE! | #VALUE! | Stolní přípojné místo, 2x konektor HDMI. | [...doplní účastník...]
II.6 |  | Prezentační PC | 1 | ks | [...doplní účastník...] | #VALUE! | #VALUE! | Výkonné PC Intel Core i7 13700 Raptor Lake 5.2 GHz, NVIDIA GeForce RTX 3060 12GB, RAM 32GB DDR4, SSD 512 GB + HDD 1 TB 7200, Bez mechaniky, Wi-Fi, HDMI a DisplayPort, 3× USB 3.2, 4× USB 2.0, typ skříně: Mini Tower, myš a klávesnice, Windows 11 Pro. | [...doplní účastník...]
II.7 |  | Video karta PCI-e, 4x SDI in/out, 1x Sync. | 1 | ks | [...doplní účastník...] | #VALUE! | #VALUE! | Výkonná PCI-e karta pro náhled a nabírání videa s rozhraním Quad-Link 12G SDI a podporou rozlišení 8K. 4x 4K/2K/HD/SD-SDI in/out, 1x Sync. Podpora všech běžných standardů digitálního filmu a videa, od SD až po 8K DCI, v kvalitě 12 bitů, RGB 4:4:4. | [...doplní účastník...]
II.8 |  | Redukce DisplayPort na HDMI | 1 | ks | [...doplní účastník...] | #VALUE! | #VALUE! | Adaptér DisplayPort - HDMI, 8K/60Hz, 4K/144Hz Male/Female, pozlacené konektory. | [...doplní účastník...]
II.9 |  | 27" 4K LCD monitor | 2 | ks | [...doplní účastník...] | #VALUE! | #VALUE! | LCD monitor 4K 3840 × 2160, IPS, 16:9, 5 ms, 60Hz, 350 cd/m2, kontrast 1000:1, DisplayPort 1.4, HDMI 2.0, USB-C, USB, LAN, nastavitelná výška, pivot, VESA, Power Delivery | [...doplní účastník...]
II.10 |  | Převodník HDMI/12G Optika | 2 | ks | [...doplní účastník...] | #VALUE! | #VALUE! | Mini konvertor HDMI na Optical fiber SDI 12G | [...doplní účastník...]
II.11 |  | Dvojitý převodník 12G SDI/12G SDI optika | 1 | ks | [...doplní účastník...] | #VALUE! | #VALUE! | Dvojitý převodník pro převod 12G SDI rozhraní na optické. Standardní optické rozhraní SM LC. | [...doplní účastník...]
II.12 |  | Dvojitý převodník 12G SDI optika/12G SDI | 1 | ks | [...doplní účastník...] | #VALUE! | #VALUE! | Dvojitý převodník pro převod 12G SDI optického rozhraní SM LC na 12G SDI. | [...doplní účastník...]
II.13 |  | Náhledový 15,6" Multiview monitor | 1 | ks | [...doplní účastník...] | #VALUE! | #VALUE! | Ultra HD monitor, Vstupy 12G SDI, Rozlišení 3840x2160, Tally, instalce do 19" rackového systému, velikost obrazovky 15,6"procesor pro automatické odstranění půlsnímků, a převzorkování SD a HD videa do HD, ovládání pomocí čelních tlačítek, | [...doplní účastník...]
II.14 |  | Převodník 12G SDI/12G SDI optika | 1 | ks | [...doplní účastník...] | #VALUE! | #VALUE! | Obousměrný převodník pro převod 12G SDI rozhraní na optické se standardním portem SFP pro použití 3G, 6G nebo 12G-SDI SFP modulů kompatibilních s normou SMPTE a standardní optickou kabeláží. | [...doplní účastník...]
II.15 |  | Převodník Dante na USB | 1 | ks | [...doplní účastník...] | #VALUE! | #VALUE! | Převodník plug and play pro připojení PC k síti Dante, dva vstupní kanály, dva výstupní, USB 3.0, provedení kabelové redukce. | [...doplní účastník...]
II.16 |  | Dante audio procesor / matrix s AEC | 1 | ks | [...doplní účastník...] | #VALUE! | #VALUE! | Plně konfigurovatelný 16x16 digitální Matrix procesor s AEC (Echo Canceller) a Dante. 1HU | [...doplní účastník...]
II.17 |  | Čtyřkanálový mikrofonní bezdrátový přijímač | 1 | ks | [...doplní účastník...] | #VALUE! | #VALUE! | Digitální čtyřkanálový mikrofonní bezdrátový přijímač, diverzitní příjem v pásmu UKV, digitální predikativní přepínání diverzity, šifrování AES 256bit, Dante rozhraní, šířka pásma min. 64MHz, kaskádní VF výstup pro antény, Ethernet rozhraní, 19" rack montáž 534-598 MHz H51 | [...doplní účastník...]
II.18 |  | Ruční vysílač | 4 | ks | [...doplní účastník...] | #VALUE! | #VALUE! | Ruční vysílač k digitálnímu čytřkanálovému příjímači , AES 256bit, dynamická mikrofonní kardioidní hlava, kompatibilní se stávajícím digitálním systémem Shure ULXD na frekvenci 534-598MHz. | [...doplní účastník...]
II.19 |  | Nabíjecí baterie | 4 | ks | [...doplní účastník...] | #VALUE! | #VALUE! | Originální nabíjecí baterie, Li-Ion, kompatibilní s vysílači bezdrátových mikrofonů. | [...doplní účastník...]
II.20 |  | Nabíjecí stanice pro baterie | 1 | ks | [...doplní účastník...] | #VALUE! | #VALUE! | Dvouslotová, dokovací, nabíjecí stanice pro nabíjení dodávaných mikrofonů. Možnost připojení do sítě LAN, funkce update firmwaru po síti LAN. | [...doplní účastník...]
II.21 |  | Ovládací panel pro PTZ kamery a střižnu |  | ks |  |  |  | Univerzální kompaktní rackový panel pro ovládání střižny a PTZ kamer z jednoho místa. Podpora video režií ATEM, Tricaster, vMix, Livestream. Zabudovaný BluePill. Možnost plného programování.
II.22 |  | Ovládací panel pro audio |  | ks |  |  |  | Vzdálený síťový ovladač. 6 enkodérů s dvěma funkcemi, 6 LCD displejů, 18 podsvícených tlačítek. Napájení ze zdroje 12V 2.1A DC nebo PoE+. Podpora TCP/IP & PoE.
III |  | Kabeláž
III.1 |  | Kabel 2x2,5 | 110 | m | [...doplní účastník...] | #VALUE! | #VALUE! | Reproduktorový kabel 2x2,5mm2, FRNC | [...doplní účastník...]
III.2 |  | Kabel 4x MM OM4 | 495 | m | [...doplní účastník...] | #VALUE! | #VALUE! | Optický kabel, 4x MM vlákno, OM4 | [...doplní účastník...]
III.3 |  | Kabel Cat6A | 280 | m | [...doplní účastník...] | #VALUE! | #VALUE! | Strukturovaná kabeláž, kategorie Cat6A, LS0H plášť | [...doplní účastník...]
III.4 |  | Kabelové trasy | 55 | m | [...doplní účastník...] | #VALUE! | #VALUE! | Kabelové trřasy | [...doplní účastník...]
IV |  | Práce a montážní materiál
IV.1 |  | Demontáž stávajícího vybavení | 1 | kpl | [...doplní účastník...] | #VALUE! | #VALUE! | Demontáž stávajícího vybavení | [...doplní účastník...]
IV.2 |  | Montážní a instalační práce | 1 | kpl | [...doplní účastník...] | #VALUE! | #VALUE! | Montáž a instalační práce | [...doplní účastník...]
IV.3 |  | Programování a konfigurace | 1 | kpl | [...doplní účastník...] | #VALUE! | #VALUE! | Programování a konfigurace | [...doplní účastník...]
IV.4 |  | Montážní a spotřební materiál | 1 | kpl | [...doplní účastník...] | #VALUE! | #VALUE! | Montážní a spotřební materiál | [...doplní účastník...]
Celková nabídková cena v Kč bez DPH (Seminární místnost - místnost č. 1.4.04) | [6 empty] | #VALUE!
* Dodavatel uvede ve sloupci "Název / popis nabízené položky / parametru" přesnou specifikaci jednotlivých položek / parametrů mj. označení výrobce, typ zařízení, katalogový název nebo licence, příp. pouze "ANO", nelze-li uvést přesnou specifikaci (např. konkrétní hodnotu).
** Projekt "AV technika - Technika pro živé přenosy" je rozdělena celkem na 3 etapy/zakázky v průběhu let 2025 - 2027. Dodavatel v rámci 1. etapy doplní pouze zvýrazněné položky, které mají ve sloupci "Počet měrných jednotek" uveden počet měrných jednotek a jsou zvýrazněny žlutou barvou (položky psané šedým písmem nejsou předmětem plnění této veřejné zakázky).

## Malá pitevna
Dokumentace zadávacího řízení LFHK-07-2025 – příloha č. 5
Název projektu: |  | LF HK – AV technika – Technika pro živé přenosy z piteven 1. etapa
Budova: |  | Ústav soudního lékařství, FNHK, Sokolská 581, 500 05 Hradec Králové - Nový Hradec
Prostor: |  | Malá pitevna (místnost č. 0.4.12 )
POLOŽKA č. | ZAŘAZENÍ | NÁZEV POLOŽKY | POČET MĚRNÝCH JEDNOTEK | MĚRNÁ JEDNOTKA | JEDNOTKOVÁ CENA v Kč bez DPH ** (doplní účastník) | JEDNOTKOVÁ CENA v Kč bez DPH zaokrouhlená na dvě desetinná místa (jednotková cena rozhodná pro plnění veřejné zakázky) | CENA CELKEM v Kč bez DPH | TECHNICKÉ SPECIFIKACE | NÁZEV / POPIS NABÍZENÉ POLOŽKY / PARAMETRU * (doplní účastník)
I |  | Místnost 0.4.12
I.1 |  | PTZ Kamera |  | ks |  |  |  | PTZ kamera 15x zoom, 4K UHD senzor 1", Dual Pixel AF, SDI, HDMI, Dual XLR a 3.5mm Audio vstupy, systém iTR AF X / automatické zaostřování na oči, FreeD
I.2 |  | Držák kamery |  | ks |  |  |  | Úchyt na strop pro PTZ kamery.
I.3 |  | Převodník 12G SDI/12G SDI optika |  | ks |  |  |  | Obousměrný převodník pro převod 12G SDI rozhraní na optické se standardním portem SFP pro použití 3G, 6G nebo 12G-SDI SFP modulů kompatibilních s normou SMPTE a standardní optickou kabeláží.
I.4 |  | SFP Modul 12G |  | ks |  |  |  | SFP optický modul 12G kompatibilní s převodníkem 12G SDI/12G Optika
I.5 |  | 55" LCD panel 24/7 HDMI |  | ks |  |  |  | LCD panel 55" pro provoz 16/7 až 24/7, rozlišení obrazovky 3840 x 2160, jas min. 450 cd/m2, kontrast min. 4000:1, VESA standard.
I.6 |  | Držák LCD panelu |  | ks |  |  |  | Držák pro panel 55", VESA standard, možnost natáčení a naklápění, nosnost min 35 kg.
I.7 |  | Převodník 12G SDI optika/HDMI |  | ks |  |  |  | Mini konvertor Optical fiber SDI na HDMI 12G
I.8 |  | Dante převodník 2x analog line out |  | ks |  |  |  | Převodník z Dante na 2 analogové linkové kanály, napájení POE, výstupy XLR3M
I.9 |  | Kompaktní stropní reprobox 4" |  | ks |  |  |  | Dvoupásmová stropní pasivní koaxiální reprosoustava, 1x LF měnič min. 4" + koaxiální 1x HF měnič min. 1,4", šířka pásma min. 120Hz - 20kHz (-10dB), max SPL min. 116dB (peak level pink noise, crest factor 4), impedance 16Ohm, nominální směrovost 110° osově symetrická, provedení RAL 9010, hmotnost max. 1kg. Včetně montážního příslušenství.
I.10 |  | Kapesní vysílač |  | ks |  |  |  | Bezdrátový bodypack vysílač k digitálnímu čtyřkanálovému příjímači , AES 256bit, kompatibilní se stávajícím digitálním systémem na frekvenci 470-534MHz
I.11 |  | Klopový mikrofon, černý |  | ks |  |  |  | Klopový mikrofon, kondenzátorová kapsle, směrová charakteristika: všesměrová, frekvenční rozsah: 20 Hz - 20 kHz Možnost úpravy frekvenční charakteristiky (potlačení vyšších frekvencí), Phantomové napájení: + 5 V DC , Max SPL: 150,5 dB, Konektor: T4AF , Délka kabelu: 150 cm, Hmotnost: 35 g Příslušenství: pěnové windscreeny, nástavce pro úpravu frekvenční charakteristiky, Barva: černá
I.12 |  | Držák antény |  | kpl |  |  |  | Montážní deska s konektorem BNC pro stropní montáž antény mikrofonního přijímače
II |  | Kabeláž
II.1 |  | Kabel 2x2,5 | 25 | m | [...doplní účastník...] | #VALUE! | #VALUE! | Reproduktorový kabel 2x2,5mm2, FRNC | [...doplní účastník...]
II.2 |  | Kabel 4x MM OM4 | 75 | m | [...doplní účastník...] | #VALUE! | #VALUE! | Optický kabel, 4x MM vlákno, OM4 | [...doplní účastník...]
II.3 |  | Kabel Cat6A | 100 | m | [...doplní účastník...] | #VALUE! | #VALUE! | Strukturovaná kabeláž, kategorie Cat6A, LS0H plášť | [...doplní účastník...]
II.4 |  | Kabel Koax 50 | 25 | m | [...doplní účastník...] | #VALUE! | #VALUE! | Koaxiální kabel pro anténní distribuci | [...doplní účastník...]
II.5 |  | Kabelové trasy | 25 | m | [...doplní účastník...] | #VALUE! | #VALUE! | Kabelové trřasy | [...doplní účastník...]
III |  | Práce a montážní materiál
III.1 |  | Demontáž stávajícího vybavení |  | kpl |  |  |  | Demontáž stávajícího vybavení
III.2 |  | Montážní a instalační práce | 1 | kpl | [...doplní účastník...] | #VALUE! | #VALUE! | Montáž a instalační práce | [...doplní účastník...]
III.3 |  | Programování a konfigurace |  | kpl |  |  |  | Programování a konfigurace
III.4 |  | Montážní a spotřební materiál |  | kpl |  |  |  | Montážní a spotřební materiál
Celková nabídková cena v Kč bez DPH (Malá pitevna - místnost č. 0.4.12) | [6 empty] | #VALUE!
* Dodavatel uvede ve sloupci "Název / popis nabízené položky / parametru" přesnou specifikaci jednotlivých položek / parametrů mj. označení výrobce, typ zařízení, katalogový název nebo licence, příp. pouze "ANO", nelze-li uvést přesnou specifikaci (např. konkrétní hodnotu).
** Projekt "AV technika - Technika pro živé přenosy" je rozdělena celkem na 3 etapy/zakázky v průběhu let 2025 - 2027. Dodavatel v rámci 1. etapy doplní pouze zvýrazněné položky, které mají ve sloupci "Počet měrných jednotek" uveden počet měrných jednotek a jsou zvýrazněny žlutou barvou (položky psané šedým písmem nejsou předmětem plnění této veřejné zakázky).

## Velká pitevna
Dokumentace zadávacího řízení LFHK-07-2025 – příloha č. 5
Název projektu: |  | LF HK – AV technika – Technika pro živé přenosy z piteven 1. etapa
Budova: |  | Ústav soudního lékařství, FNHK, Sokolská 581, 500 05 Hradec Králové - Nový Hradec
Prostor: |  | Velká pitevna (místnost č. 0.4.13 )
POLOŽKA č. | ZAŘAZENÍ | NÁZEV POLOŽKY | POČET MĚRNÝCH JEDNOTEK | MĚRNÁ JEDNOTKA | JEDNOTKOVÁ CENA v Kč bez DPH ** (doplní účastník) | JEDNOTKOVÁ CENA v Kč bez DPH zaokrouhlená na dvě desetinná místa (jednotková cena rozhodná pro plnění veřejné zakázky) | CENA CELKEM v Kč bez DPH | TECHNICKÉ SPECIFIKACE | NÁZEV / POPIS NABÍZENÉ POLOŽKY / PARAMETRU * (doplní účastník)
I |  | Místnost 0.4.13
I.1 |  | PTZ Kamera |  | ks |  |  |  | PTZ kamera 15x zoom, 4K UHD senzor 1", Dual Pixel AF, SDI, HDMI, Dual XLR a 3.5mm Audio vstupy, systém iTR AF X / automatické zaostřování na oči, FreeD
I.2 |  | Držák kamery |  | ks |  |  |  | Úchyt na strop pro PTZ kamery.
I.3 |  | Převodník 12G SDI/12G SDI optika |  | ks |  |  |  | Obousměrný převodník pro převod 12G SDI rozhraní na optické se standardním portem SFP pro použití 3G, 6G nebo 12G-SDI SFP modulů kompatibilních s normou SMPTE a standardní optickou kabeláží.
I.4 |  | SFP Modul 12G |  | ks |  |  |  | SFP optický modul 12G kompatibilní s převodníkem 12G SDI/12G Optika
I.5 |  | 55" LCD panel 24/7 HDMI |  | ks |  |  |  | LCD panel 55" pro provoz 16/7 až 24/7, rozlišení obrazovky 3840 x 2160, jas min. 450 cd/m2, kontrast min. 4000:1, VESA standard.
I.6 |  | Držák LCD panelu |  | ks |  |  |  | Držák pro panel 55", VESA standard, možnost natáčení a naklápění, nosnost min 35 kg.
I.7 |  | Převodník 12G SDI optika/HDMI |  | ks |  |  |  | Mini konvertor Optical fiber SDI na HDMI 12G
I.8 |  | Dante převodník 2x analog line out |  | ks |  |  |  | Převodník z Dante na 2 analogové linkové kanály, napájení POE, výstupy XLR3M
I.9 |  | Kompaktní stropní reprobox 4" |  | ks |  |  |  | Dvoupásmová stropní pasivní koaxiální reprosoustava, 1x LF měnič min. 4" + koaxiální 1x HF měnič min. 1,4", šířka pásma min. 120Hz - 20kHz (-10dB), max SPL min. 116dB (peak level pink noise, crest factor 4), impedance 16Ohm, nominální směrovost 110° osově symetrická, provedení RAL 9010, hmotnost max. 1kg. Včetně montážního příslušenství.
I.10 |  | Kapesní vysílač |  | ks |  |  |  | Bezdrátový bodypack vysílač k digitálnímu čtyřkanálovému příjímači , AES 256bit, kompatibilní se stávajícím digitálním systémem na frekvenci 470-534MHz
I.11 |  | Klopový mikrofon, černý |  | ks |  |  |  | Klopový mikrofon, kondenzátorová kapsle, směrová charakteristika: všesměrová, frekvenční rozsah: 20 Hz - 20 kHz Možnost úpravy frekvenční charakteristiky (potlačení vyšších frekvencí), Phantomové napájení: + 5 V DC , Max SPL: 150,5 dB, Konektor: T4AF , Délka kabelu: 150 cm, Hmotnost: 35 g Příslušenství: pěnové windscreeny, nástavce pro úpravu frekvenční charakteristiky, Barva: černá
I.12 |  | Držák antény |  | kpl |  |  |  | Montážní deska s konektorem BNC pro stropní montáž antény mikrofonního přijímače
II |  | Kabeláž
II.1 |  | Kabel 2x2,5 | 50 | m | [...doplní účastník...] | #VALUE! | #VALUE! | Reproduktorový kabel 2x2,5mm2, FRNC | [...doplní účastník...]
II.2 |  | Kabel 4x MM OM4 | 160 | m | [...doplní účastník...] | #VALUE! | #VALUE! | Optický kabel, 4x MM vlákno, OM4 | [...doplní účastník...]
II.3 |  | Kabel Cat6A | 240 | m | [...doplní účastník...] | #VALUE! | #VALUE! | Strukturovaná kabeláž, kategorie Cat6A, LS0H plášť | [...doplní účastník...]
II.4 |  | Kabel Koax 50 | 40 | m | [...doplní účastník...] | #VALUE! | #VALUE! | Koaxiální kabel pro anténní distribuci | [...doplní účastník...]
II.5 |  | Kabelové trasy | 40 | m | [...doplní účastník...] | #VALUE! | #VALUE! | Kabelové trřasy | [...doplní účastník...]
III |  | Práce a montážní materiál
III.1 |  | Demontáž stávajícího vybavení |  | kpl |  |  |  | Demontáž stávajícího vybavení
III.2 |  | Montážní a instalační práce | 1 | kpl | [...doplní účastník...] | #VALUE! | #VALUE! | Montáž a instalační práce | [...doplní účastník...]
III.3 |  | Programování a konfigurace |  | kpl |  |  |  | Programování a konfigurace
III.4 |  | Montážní a spotřební materiál |  | kpl |  |  |  | Montážní a spotřební materiál
Celková nabídková cena v Kč bez DPH (Velká pitevna - místnost č. 0.4.13) | [6 empty] | #VALUE!
* Dodavatel uvede ve sloupci "Název / popis nabízené položky / parametru" přesnou specifikaci jednotlivých položek / parametrů mj. označení výrobce, typ zařízení, katalogový název nebo licence, příp. pouze "ANO", nelze-li uvést přesnou specifikaci (např. konkrétní hodnotu).
** Projekt "AV technika - Technika pro živé přenosy" je rozdělena celkem na 3 etapy/zakázky v průběhu let 2025 - 2027. Dodavatel v rámci 1. etapy doplní pouze zvýrazněné položky, které mají ve sloupci "Počet měrných jednotek" uveden počet měrných jednotek a jsou zvýrazněny žlutou barvou (položky psané šedým písmem nejsou předmětem plnění této veřejné zakázky).

## Ovladovna
Dokumentace zadávacího řízení LFHK-07-2025 – příloha č. 5
Název projektu: |  | LF HK – AV technika – Technika pro živé přenosy z piteven 1. etapa
Budova: |  | Ústav soudního lékařství, FNHK, Sokolská 581, 500 05 Hradec Králové - Nový Hradec
Prostor: |  | Ovladovna (místnost č. 0.4.14)
POLOŽKA č. | ZAŘAZENÍ | NÁZEV POLOŽKY | POČET MĚRNÝCH JEDNOTEK | MĚRNÁ JEDNOTKA | JEDNOTKOVÁ CENA v Kč bez DPH ** (doplní účastník) | JEDNOTKOVÁ CENA v Kč bez DPH zaokrouhlená na dvě desetinná místa (jednotková cena rozhodná pro plnění veřejné zakázky) | CENA CELKEM v Kč bez DPH | TECHNICKÉ SPECIFIKACE | NÁZEV / POPIS NABÍZENÉ POLOŽKY / PARAMETRU * (doplní účastník)
I |  | Místnost 0.4.14
I.1 |  | Náhledový 15,6" Multiview monitor |  | ks |  |  |  | Ultra HD monitor, Vstupy 12G SDI, Rozlišení 3840x2160, Tally, instalce do 19" rackového systému, velikost obrazovky 15,6"procesor pro automatické odstranění půlsnímků, a převzorkování SD a HD videa do HD, ovládání pomocí čelních tlačítek,
I.2 |  | Ovládací panel pro PTZ kamery a střižnu |  | ks |  |  |  | Univerzální kompaktní rackový panel pro ovládání střižny a PTZ kamer z jednoho místa. Podpora video režií ATEM, Tricaster, vMix, Livestream. Zabudovaný BluePill. Možnost plného programování.
I.3 |  | Stojan pro MVW náhledové monitory a ovladač PTZ kamer |  | ks |  |  |  | Stojan pro MVW náhledové monitory a ovladač PTZ kamer. Montážní šířka 19", přední rackové lišty. Design dle stávajícího nábytku a prostorových dispozic.
I.4 |  | Ovládací panel pro audio |  | ks |  |  |  | Vzdálený síťový ovladač. 6 enkodérů s dvěma funkcemi, 6 LCD displejů, 18 podsvícených tlačítek. Napájení ze zdroje 12V 2.1A DC nebo PoE+. Podpora TCP/IP & PoE.
I.5 |  | Mikrofonní základna Dante |  | ks |  |  |  | Stolní základna s výstupem Dante a konektorem 3-pin XLRF pro mikrofony Gooseneck. Tlačítko Mute/Talk, LED indikace, napájení PoE.
I.6 |  | Gooseneck mikrofon |  | ks |  |  |  | Dynamický kardioidní mikrofon na husím krku. Délka min. 40 cm, konektor 3-pin XLRF.
I.7 |  | Kompaktní reprobox 4" |  | ks |  |  |  | Dvoupásmová pasivní koaxiální reprosoustava, 1x LF měnič min. 4" + koaxiální 1x HF měnič min. 1,4", šířka pásma min. 120Hz - 20kHz (-10dB), max SPL min. 116dB (peak level pink noise, crest factor 4), impedance 16Ohm, nominální směrovost 110° osově symetrická, provedení RAL 9010, hmotnost max. 1kg
I.8 |  | Stěnový držák repro "U" |  | ks |  |  |  | Stěnový držák repro "U"
I.9 |  | Stojánek pod reprosoustavu |  | ks |  |  |  | Držák reproduktoru a regulátoru hlasitosti
I.10 |  | Dante Sluchátkový zesilovač |  | ks |  |  |  | Dante sluchátkový zesilovač s regulací hlasitosti a linkovým výstupem. Napájení PoE, 2x konektory Ethernet s funkcí switche.
I.11 |  | Uzavřená sluchátka |  | ks |  |  |  | Profesionální dynamické, skládací sluchátka s otočnými uzavřenými mušlemi a odpojitelným kabelem. Driver s průměrem 45 mm a neodymiovým magnetem, frekvenční rozsah: 15 - 28,000 Hz, Impedance: 38 Ohmů. Nastavitelný, polstrovaný můstek pro pohodlné nošení, Hmotnost 284 g.
II |  | AV Rack
II.1 |  | AV rack | 1 | kpl | [...doplní účastník...] | #VALUE! | #VALUE! | Kompletní výbava pro instalaci AV techniky, včetně napájecího managementu. Výška min. 40 RU. Min. výbava: potřebné rozvody elektro. | [...doplní účastník...]
II.2 |  | Přepojovač Opto | 1 | ks | [...doplní účastník...] | #VALUE! | #VALUE! | 19" FO vana kompletní, 24xSC, 50/125µm OM4, pigtaily a kazeta, výška 1U | [...doplní účastník...]
II.3 |  | Přepojovač RJ45 | 1 | ks | [...doplní účastník...] | #VALUE! | #VALUE! | 12"Patch panel, 24x RJ45, Cat. 6A, stíněné provedení, výška 1U, černé provedení | [...doplní účastník...]
II.4 |  | Čtyřkanálový mikrofonní bezdrátový přijímač |  | ks |  |  |  | Digitální čtyřkanálový mikrofonní bezdrátový přijímač, diverzitní příjem v pásmu UKV, digitální predikativní přepínání diverzity, šifrování AES 256bit, Dante rozhraní, šířka pásma min. 64MHz, kaskádní VF výstup pro antény, Ethernet rozhraní, 19" rack montáž 534-598 MHz H51
II.5 |  | Dvoukanálový mikrofonní bezdrátový přijímač |  | ks |  |  |  | Digitální dvoukanálový mikrofonní bezdrátový přijímač, diverzitní příjem v pásmu UKV, digitální predikativní přepínání diverzity, šifrování AES 256bit, Dante rozhraní, šířka pásma min. 64 MHz, kaskádní VF výstup pro antény, Ethernet rozhraní, 19" rack montáž, kompatibilní se stávajícím digitálním systémem Shure ULXD na frekvenci 534-598 MHz.
II.6 |  | 12G SDI matice |  | ks |  |  |  | 12G SDI matice, min. 40x SDI/HDSDI/12G SDI vstup, min. 40x SDI/HDSDI/12G SDI výstup, SDI reclocking, ovládání po Ethernetu, RS422, 19" rack montáž
II.7 |  | 12G video režie |  | ks |  |  |  | Live režie pro HD, UHD produkce, LCD displej, min. 20x 12G SDI vstup, min. 13x 12G SDI výstup, min. 6x Aux výstup, min. 2x XLR Audio vstup, mon. 2x XLR Audio výstup, min. 1x Mic vstup, min. 1x Sluchátkový výstup, min. 1x SDI Multiviewer výstup, min. 1x HDMI Multiviewer výstup, embedování zvuku do SDI, SDI Programový výstup, podpora SMPTE 292M, 424M, ST 2081, ST 2082, min. 1x Upstream Keyer (Chroma/Linear/Luma key) , min. 2x Downstream key, Stinger, DVE, min. 5 vrstev, 2 generátory vzorů, integrovaný media player, Ethernet rozhraní
II.8 |  | 12G SDI rekordér |  | ks |  |  |  | 12G SDI rekordér, záznam videa a audio na SSD, podpora Ultra HD (2160p25/30/50/60), min. 2 sloty pro SSD, Konektivita: 1x SDI vstup, min. 2x SDI výstup, 1x monitor výstup, HDMI vstup/výstup, RS422 a Ethernet pro řízení, podpora SMPTE 259M, 292M, 296M, 425M Level B, 19" rack montáž
II.9 |  | SSD |  | ks |  |  |  | SSD disk, SATA III, formát 2.5", kapacita min. 1TB, rychlost čtení/zápisu min. 500MB/sec, kompatibilní s 12G SDI rekordérem
II.10 |  | Převodník 12G SDI/12G SDI optika |  | ks |  |  |  | Obousměrný převodník pro převod 12G SDI rozhraní na optické se standardním portem SFP pro použití 3G, 6G nebo 12G-SDI SFP modulů kompatibilních s normou SMPTE a standardní optickou kabeláží.
II.11 |  | Audio mixážní procesor |  | ks |  |  |  | Audio jednotka DSP, signál procesing min. 128 vstupů, min. 48 mix sběrnic, min. 128x48 processing kanálů (4 pásmový EQ, Gate, Ducker, Compressor, Graphic EQ), min. 16x FX processing (reverb, chorus, pitch shifter, 4 band EQ), Konektivita: Ethernet rozhraní, 24x mic/line vstup, 8x line výstup, min. 4x slot pro rozšiřující digitální vícekanálové sběrnice, min. 4x RJ45 rozhraní pro napojení vzdálených I/O nodulů, WordClock I/O, 19" rack montáž, výška max 6RU
II.12 |  | Dante rozhraní k mixážnímu procesoru |  | ks |  |  |  | Rozšiřující karta audioprocesoru, redundantní Dante rozhraní, 64 kanálů vstup/výstup při 48kHz
II.13 |  | AES rozhraní k mixážnímu procesoru |  | ks |  |  |  | Rozšiřující karta audioprocesoru, 16 AES3 mono I/O. 2 x 25-way D-type konektor.
II.14 |  | Přípojný box audio/Dante |  | ks |  |  |  | Rackový přípojný box 16xMIC/LINE in, 4x Line out, 1xPSU, TFT popisky nad jednotlivými vstupy, montáží rám, protokol : Dante na konektorech 2xEthercon
II.15 |  | Zesilovače pro všechny místnosti | 1 | ks | [...doplní účastník...] | #VALUE! | #VALUE! | 4 kanálový zesilovač, třída D, integrované DSP 4x4 matice, integrované IIR, FIR filtry, presety pro ekvalizaci reprosoustav, výkon min. 4x 640 RMS (8/4Ohm), 4x analogový vstup, 2x AES EBU vstup (4 kanály), 19" rack montáž, výška 1RU, Ethernet monitoring | [...doplní účastník...]
II.16 |  | Switch |  | ks |  |  |  | Datový přepínač, min. 24x Gigabit Ethernet PoE, min. 2x Combo RJ45/mini-GBIP port, přepínací kapacita 20Gbps, L2 a L3 management, QoS min. 4 fronty, DSCP, podpora VLAN, IGM snooping, web a cli management
III |  | Kabeláž
III.1 |  | Kabelové trasy | 8 | m | [...doplní účastník...] | #VALUE! | #VALUE! | Kabelové trřasy | [...doplní účastník...]
IV |  | Práce a montážní materiál
IV.1 |  | Demontáž a montáž stávajícího vybavení | 1 | kpl | [...doplní účastník...] | #VALUE! | #VALUE! | Demontáž a monzáž stávajícího vybavení, nutné zachovat v činnosti původní vybavení | [...doplní účastník...]
IV.2 |  | Montážní a instalační práce | 1 | kpl | [...doplní účastník...] | #VALUE! | #VALUE! | Montáž a instalační práce | [...doplní účastník...]
IV.3 |  | Programování a konfigurace |  | kpl |  |  |  | Programování a konfigurace
IV.4 |  | Montážní a spotřební materiál |  | kpl |  |  |  | Montážní a spotřební materiál
Celková nabídková cena v Kč bez DPH (Ovladovna - místnost č. 0.4.14) | [6 empty] | #VALUE!
* Dodavatel uvede ve sloupci "Název / popis nabízené položky / parametru" přesnou specifikaci jednotlivých položek / parametrů mj. označení výrobce, typ zařízení, katalogový název nebo licence, příp. pouze "ANO", nelze-li uvést přesnou specifikaci (např. konkrétní hodnotu).
** Projekt "AV technika - Technika pro živé přenosy" je rozdělena celkem na 3 etapy/zakázky v průběhu let 2025 - 2027. Dodavatel v rámci 1. etapy doplní pouze zvýrazněné položky, které mají ve sloupci "Počet měrných jednotek" uveden počet měrných jednotek a jsou zvýrazněny žlutou barvou (položky psané šedým písmem nejsou předmětem plnění této veřejné zakázky).

## CT
Dokumentace zadávacího řízení LFHK-07-2025 – příloha č. 5
Název projektu: |  | LF HK – AV technika – Technika pro živé přenosy z piteven 1. etapa
Budova: |  | Ústav soudního lékařství, FNHK, Sokolská 581, 500 05 Hradec Králové - Nový Hradec
Prostor: |  | CT (místnost č. 0.4.11 )
POLOŽKA č. | ZAŘAZENÍ | NÁZEV POLOŽKY | POČET MĚRNÝCH JEDNOTEK | MĚRNÁ JEDNOTKA | JEDNOTKOVÁ CENA v Kč bez DPH ** (doplní účastník) | JEDNOTKOVÁ CENA v Kč bez DPH zaokrouhlená na dvě desetinná místa (jednotková cena rozhodná pro plnění veřejné zakázky) | CENA CELKEM v Kč bez DPH | TECHNICKÉ SPECIFIKACE | NÁZEV / POPIS NABÍZENÉ POLOŽKY / PARAMETRU * (doplní účastník)
I |  | Místnost 0.4.11
I.1 |  | PTZ Kamera |  | ks |  |  |  | PTZ kamera 15x zoom, 4K UHD senzor 1", Dual Pixel AF, SDI, HDMI, Dual XLR a 3.5mm Audio vstupy, systém iTR AF X / automatické zaostřování na oči, FreeD
I.2 |  | Přípojné místo |  | kpl |  |  |  | Přípojné místo pro PTZ kameru, 2x XLR-M, 1x SDI IN, 1x LAN, nástěnná montáž
I.3 |  | Držák kamery |  | ks |  |  |  | Úchyt na strop pro PTZ kamery.
I.4 |  | Dvojitý převodník 12G SDI/12G SDI optika |  | ks |  |  |  | Dvojitý převodník pro převod 12G SDI rozhraní na optické. Standardní optické rozhraní SM LC.
I.5 |  | Převodník DVI na DVI a SDI |  | ks |  |  |  | Konvertor počítačového DVI a HDMI výstupu na SDI video s velmi kvalitním scallingem, konverzí poměru stran a obnovovací frekvence. Určené pro integraci do broadcast prostředí.
I.6 |  | Převodník 12G SDI/12G SDI optika |  | ks |  |  |  | Obousměrný převodník pro převod 12G SDI rozhraní na optické se standardním portem SFP pro použití 3G, 6G nebo 12G-SDI SFP modulů kompatibilních s normou SMPTE a standardní optickou kabeláží.
I.7 |  | SFP Modul 12G |  | ks |  |  |  | SFP optický modul 12G kompatibilní s převodníkem 12G SDI/12G Optika
I.8 |  | 24" LCD monitor |  | ks |  |  |  | LCD monitor s LED podsvícením, kapacitní dotyková vrstva, min. 10 dotykových bodů, skleněný povrch odolný vůči poškrávání, jas min. 200cd/m2, kontrast min. 3000:1, čas odezvy min 6ms, konektivita min. 1x HDMI, 1x DisplayPort, USB rozhraní, VESA montáž, držák pro instalaci na stůl
I.9 |  | 55" LCD panel 24/7 HDMI |  | ks |  |  |  | LCD panel 55" pro provoz 16/7 až 24/7, rozlišení obrazovky 3840 x 2160, jas min. 450 cd/m2, kontrast min. 4000:1, VESA standard.
I.10 |  | Držák LCD panelu |  | ks |  |  |  | Držák pro panel 55", VESA standard, možnost natáčení a naklápění, nosnost min 35 kg.
I.11 |  | Převodník 12G SDI optika/HDMI |  | ks |  |  |  | Mini konvertor Optical fiber SDI na HDMI 12G
I.12 |  | Dante převodník 2x analog line out |  | ks |  |  |  | Převodník z Dante na 2 analogové linkové kanály, napájení POE, výstupy XLR3M
I.13 |  | Kompaktní reprobox 4" |  | ks |  |  |  | Dvoupásmová stropní pasivní koaxiální reprosoustava, 1x LF měnič min. 4" + koaxiální 1x HF měnič min. 1,4", šířka pásma min. 120Hz - 20kHz (-10dB), max SPL min. 116dB (peak level pink noise, crest factor 4), impedance 16Ohm, nominální směrovost 110° osově symetrická, provedení RAL 9010, hmotnost max. 1kg. Včetně montážního příslušenství.
I.14 |  | Kapesní vysílač |  | ks |  |  |  | Bezdrátový bodypack vysílač k digitálnímu čtyřkanálovému příjímači , AES 256bit, kompatibilní se stávajícím digitálním systémem na frekvenci 470-534MHz
I.15 |  | Klopový mikrofon, černý |  | ks |  |  |  | Klopový mikrofon, kondenzátorová kapsle, směrová charakteristika: všesměrová, frekvenční rozsah: 20 Hz - 20 kHz Možnost úpravy frekvenční charakteristiky (potlačení vyšších frekvencí), Phantomové napájení: + 5 V DC , Max SPL: 150,5 dB, Konektor: T4AF , Délka kabelu: 150 cm, Hmotnost: 35 g Příslušenství: pěnové windscreeny, nástavce pro úpravu frekvenční charakteristiky, Barva: černá
I.16 |  | Držák antény |  | kpl |  |  |  | Montážní deska s konektorem BNC pro stropní montáž antény mikrofonního přijímače
II |  | Kabeláž
II.2 |  | Kabel 2x2,5 | 30 | m | [...doplní účastník...] | #VALUE! | #VALUE! | Reproduktorový kabel 2x2,5mm2, FRNC | [...doplní účastník...]
II.3 |  | Kabel 4x MM OM4 | 120 | m | [...doplní účastník...] | #VALUE! | #VALUE! | Optický kabel, 4x MM vlákno, OM4 | [...doplní účastník...]
II.4 |  | Kabel Cat6A | 120 | m | [...doplní účastník...] | #VALUE! | #VALUE! | Strukturovaná kabeláž, kategorie Cat6A, LS0H plášť | [...doplní účastník...]
II.5 |  | Kabel Koax 50 | 60 | m | [...doplní účastník...] | #VALUE! | #VALUE! | Koaxiální kabel pro anténní distribuci | [...doplní účastník...]
II.6 |  | Kabelové trasy | 30 | m | [...doplní účastník...] | #VALUE! | #VALUE! | Kabelové trřasy | [...doplní účastník...]
III |  | Práce a montážní materiál
III.1 |  | Montážní a instalační práce | 1 | kpl | [...doplní účastník...] | #VALUE! | #VALUE! | Montáž a instalační práce | [...doplní účastník...]
III.2 |  | Programování a konfigurace |  | kpl |  |  |  | Programování a konfigurace
III.3 |  | Montážní a spotřební materiál |  | kpl |  |  |  | Montážní a spotřební materiál
Celková nabídková cena v Kč bez DPH (CT - místnost č. 0.4.11) | [6 empty] | #VALUE!
* Dodavatel uvede ve sloupci "Název / popis nabízené položky / parametru" přesnou specifikaci jednotlivých položek / parametrů mj. označení výrobce, typ zařízení, katalogový název nebo licence, příp. pouze "ANO", nelze-li uvést přesnou specifikaci (např. konkrétní hodnotu).
** Projekt "AV technika - Technika pro živé přenosy" je rozdělena celkem na 3 etapy/zakázky v průběhu let 2025 - 2027. Dodavatel v rámci 1. etapy doplní pouze zvýrazněné položky, které mají ve sloupci "Počet měrných jednotek" uveden počet měrných jednotek a jsou zvýrazněny žlutou barvou (položky psané šedým písmem nejsou předmětem plnění této veřejné zakázky).

## Kancelář přednosty
Dokumentace zadávacího řízení LFHK-07-2025 – příloha č. 5
Název projektu: |  | LF HK – AV technika – Technika pro živé přenosy z piteven 1. etapa
Budova: |  | Ústav soudního lékařství, FNHK, Sokolská 581, 500 05 Hradec Králové - Nový Hradec
Prostor: |  | Kancelář přednosty (místnost č. 1.4.26)
POLOŽKA č. | ZAŘAZENÍ | NÁZEV POLOŽKY | POČET MĚRNÝCH JEDNOTEK | MĚRNÁ JEDNOTKA | JEDNOTKOVÁ CENA v Kč bez DPH ** (doplní účastník) | JEDNOTKOVÁ CENA v Kč bez DPH zaokrouhlená na dvě desetinná místa (jednotková cena rozhodná pro plnění veřejné zakázky) | CENA CELKEM v Kč bez DPH | TECHNICKÉ SPECIFIKACE | NÁZEV / POPIS NABÍZENÉ POLOŽKY / PARAMETRU * (doplní účastník)
I |  | Místnost 1.4.26
I.1 |  | 55" LCD panel 24/7 HDMI |  | ks |  |  |  | Profesionální digital signage LED displej, 55", 4K UHD, IPS, 16:9, 500cd/m2, VGA, 2x HDMI vstup, 1x HDMI výstup, DisplayPort, RJ-45, 4x USB, repro, Android, provoz 24/7, VESA montáž.
I.2 |  | Držák LCD panelu |  | ks |  |  |  | Držák pro panel 55", VESA standard, možnost natáčení a naklápění, nosnost min 35 kg.
I.3 |  | Převodník NDI na HDMI |  | ks |  |  |  | Dekodér pro NDI 5.0, Bridge, 4K UHD, HDMI 2.0, USB napájení
I.4 |  | Soundbar k panelu 55" |  | ks |  |  |  | Aktivní reprobox - soundbar, Wi-Fi, Bluetooth, vstupy min. HDMI eARC, výstup HDMI, USB pro servisní účely, WiFi.
I.5 |  | Nástěnný držák soundbaru |  | ks |  |  |  | Originální nástěnný držák soundbaru.
II |  | Kabeláž
II.1 |  | Kabel Cat6A | 70 | m | [...doplní účastník...] | #VALUE! | #VALUE! | Strukturovaná kabeláž, kategorie Cat6A, LS0H plášť | [...doplní účastník...]
II.2 |  | Kabelové trasy | 65 | m | [...doplní účastník...] | #VALUE! | #VALUE! | Kabelové trasy | [...doplní účastník...]
III |  | Práce a montážní materiál
III.1 |  | Montážní a instalační práce | 1 | kpl | [...doplní účastník...] | #VALUE! | #VALUE! | Montáž a instalační práce | [...doplní účastník...]
III.2 |  | Programování a konfigurace |  | kpl |  |  |  | Programování a konfigurace
III.3 |  | Montážní a spotřební materiál |  | kpl |  |  |  | Montážní a spotřební materiál
Celková nabídková cena v Kč bez DPH (Seminární místnost č. 1.4.04) | [6 empty] | #VALUE!
* Dodavatel uvede ve sloupci "Název / popis nabízené položky / parametru" přesnou specifikaci jednotlivých položek / parametrů mj. označení výrobce, typ zařízení, katalogový název nebo licence, příp. pouze "ANO", nelze-li uvést přesnou specifikaci (např. konkrétní hodnotu).
** Projekt "AV technika - Technika pro živé přenosy" je rozdělena celkem na 3 etapy/zakázky v průběhu let 2025 - 2027. Dodavatel v rámci 1. etapy doplní pouze zvýrazněné položky, které mají ve sloupci "Počet měrných jednotek" uveden počet měrných jednotek a jsou zvýrazněny žlutou barvou (položky psané šedým písmem nejsou předmětem plnění této veřejné zakázky).