## Nabídková cena
TABULKA NABÍDKOVÉ CENY
číslo položky | Název položky NABÍZENÝ MODEL | Počet ks | Cena 1 ks Kč bez DPH | Celková cena Kč bez DPH | Kč DPH 21 % | Celková cena Kč vč. DPH | č. faktury
1 | Stolní PC: | 1 | 0 | 0 | 0 | 0 | 102250173
V případě, že technické podmínky obsahují odkazy na obchodní firmy, názvy nebo jména a příjmení, specifická označení zboží a služeb, které platí pro určitou osobu, popřípadě její organizační složku za příznačné, patenty na vynálezy, užitné vzory, průmyslové vzory, ochranné známky nebo označení původu, umožňuje zadavatel , výslovně použití i jiných, kvalitativně a technicky obdobných řešení, které naplní zadavatelem požadovanou či odborníkovi zřejmou funkcionalitu, a to v souladu s § 89 odst. 6 Zákona č. 134/2016, o zadávání veřejných zakázek, v platném znění.
Účastník vyplní odemčené žlutě podbarvené buňky pro:
A) stanovení nabídkové ceny
B) doplnění označení nabízeného modelu (např. part number)
C) doplnění specifikace jednotlivých položek tabulky obsažené v listech tohoto sešitu.
V …………………………. dne …………….2025
………………………………………………………..
za dodavatele

## 1 Stolní PC
NABÍZENÝ MODEL: ………………………………………. Part number: …......
Technická specifikace | pevný parametr | minimální požadovaný parametr
Oprační paměť |  |  | Oprační paměť
Velikost RAM |  | 16 GB
Frekvence paměti |  | 3 200 MHz
Typ paměti |  | DDR4
Počet slotů RAM |  | 4 ks
Počet osazených slotů |  | 2 ks
Procesor |  |  | Procesor
Model procesoru | AMD Ryzen 5 PRO 5650G
Frekvence procesoru |  | 3 900 MHz
Počet jader |  | 6 x
Cache procesoru |  | 16 MB
Core Boost frekvence |  | 4 400 MHz
Max TPD | 65 W
Disk |  |  | Disk
Celková kapacita úložiště |  | 1 000 GB
Typ úložiště |  | SSD
SSD kapacita |  | 1 000 GB
Rozhraní interní |  | M.2 (Pcle 3.0 4x NVMe)
Počet osazených slotů M.2 |  | 1x
Výstupy |  |  | Výstupy
USB 2.0 |  | 2 x
USB 3.2 Gen 1 (USB 3.0) |  | 4 x
Grafické |  | DisplayPort, HDMI, VGA D-SUB
Ostatní |  |  | Ostatní
Bezdrátové technologie | Bluetooth, WiFi
Operační systém | Windows 11 Pro