## Nabidkova cena
TABULKA NABÍDKOVÉ CENY
Číslo položky | Název položky NABÍZENÝ MODEL | počet ks | Cena 1 kusu Kč bez DPH | Celková cena Kč bez DPH | DPH 21% Kč | Celková cena Kč včetně DPH | č. faktury
1 | Switch do racku: | 1 | 0 | 0 | 0 | 0 | 114250140
V případě, že technické podmínky obsahují odkazy na obchodní firmy, názvy nebo jména a příjmení, specifická označení zboží a služeb, které platí pro určitou osobu, popřípadě její organizační složku za příznačné, patenty na vynálezy, užitné vzory, průmyslové vzory, ochranné známky nebo označení původu, umožňuje zadavatel , výslovně použití i jiných, kvalitativně a technicky obdobných řešení, které naplní zadavatelem požadovanou či odborníkovi zřejmou funkcionalitu, a to v souladu s § 89 odst. 6 Zákona č. 134/2016, o zadávání veřejných zakázek, v platném znění.
Účastník vyplní odemčené žlutě podbarvené buňky pro:
A) stanovení nabídkové ceny
B) doplnění označení nabízeného modelu (např. part number)
C) doplnění specifikace jednotlivých položek tabulky obsažené v listech tohoto sešitu.
V …………………………. dne …………….2025
………………………………………………………..
za dodavatele

## 1. Switch
NABÍZENÝ MODEL: ………………………………… part number:
Technická specifikace | Pevný parametr | minimální požadovaný parametr
Základní parametry |  |  | Základní parametry
velikost | 1U s montáží do racku
čtyřbodová montáž do racku | ano
Počet 10/100/1000 Base-TX portů |  | alespoň 48
Počet uplinkových portů s rozhraním 10GE SFP+ |  | alespoň 4
kapacita přepínání |  | alespoň 175 Gb/s
paketová kapacita |  | alespoň 130 Mp/s
redundantní napájecí zdroje s možností výměny za běhu | ano
redundantní ventilátory s možností výměny za běhu | ano
velikost sdíleného systémového bufferu |  | alespoň 8 MB
velikost tabulky MAC adres |  | alespoň 32000
velikost ARP tabulky |  | alespoň 8000
velikost ND tabulky |  | alespoň 8000
počet IPv4 routes |  | alespoň 2000
počet IPv6 routes |  | alespoň 1000
IEEE 802.3ad (link aggregation) | ano
počet linek jako součást Link Aggregation Group trunku |  | alespoň 8
počet konfigurovatelných Link Aggregation Group trunků |  | alespoň 32
IEEE 802.1Q | ano
počet aktivních VLAN |  | alespoň 2000
podpora instance spanning-tree protokolu per VLAN | ano
IEEE 802.1w rapid spanning-tree protocol | ano
podpora jumbo rámců (alespoň 9198 bytů) | ano
detekce protilehlého zařízení (např. CDP nebo LLDP) | ano
směrování protokolů IPv4 a IPv6 v hardware | ano
IPv6 First Hop Security (RA guard, DHCPv6 snooping, IPv6 source guard) | ano
možnost definovat povolené MAC adresy na portu | ano
paketové filtry (ACL) jsou stále aplikovány a filtrují v případě, že jsou na nich prováděny změny | ano
Uplink porty s IEEE 802.1ae |  | alespoň 2
bezpečnostní funkce umožňující ochranu proti podvržení zdrojové MAC a IP adresy | ano
bezpečnostní funkce umožňující ochranu proti připojení neautorizovaného DHCP serveru | ano
bezpečnostní funkce umožňující inspekci provozu protokolu ARP | ano
IEEE 802.3az | ano
export monitorovaných dat ve formátu sFlow | ano
SSHv2 | ano
CLI rozhraní | ano
SNMPv2/v3 | ano
součástí dodávky 2 SFP+ 10Gbit MM LC moduly kompatibilní se switchem | ano
součástí dodávky 2 1m a 2 2m kabely LC-LC MM OM4 a vyšší | ano
požadována kompatibilita s AOS-CX z důvodu ochrany historických investic | ano
konsolový port podporující RS-232 | ano
připojení pomocí integrovaného RS-232 a USB převodníku přípustné | ano
součástí dodávky kabel umožňující propojení s PC | ano
záruka |  | alespoň 5 let
Další informace |  |  | Další informace