## Titulní strana
PedF – Etapová rekonstrukce objektu Magdalény Rettigové 4, Praha 1
Projekt inovace AV techniky v budově Magdalény Rettigové 4
POLOŽKOVÝ ROZPOČET
Vypracoval: | BcA. Pavel Jeřábek
Datum: | 12. srpna 2021
e-mail: | pjerabek@imagecz.cz
telefon: | 731508396
web: | www.imagecz.cz

## Rezervní prvky
Produkt | Popis | ks
Rezerva
Monitor na katedru | 24"-27" LCD monitor na katedru, formát obrazu 16:10, rozlišení 1920 x 1200, výškově stavitelný, Vstupy minimáne 2 x digitální (HDMI, DP), USB 3.0, | 5
PC do katedry | Počítač: výkon procesoru dle passmark minimálně 20000b, RAM minimálně 2x8GB DDR4, SSD 1 TB, HDMI a DisplayPort, 4× USB 3.2, 4× USB 2.0 + řadič s 4 x USB porty 3.2 GEN, USB-C, alespoň 1x USB-A a 1x USB-C na čelním panelu PC, 1x PCIe, SATA napájení. Typ skříně: Mini Tower / SFF, myš a klávesnice, Windows 11 Pro, (NBD) | 2
- záruka na komponenty učebny - rychlost a způsob opravy závady | - záruční doba 36 měsíců;

## Chodby
Produkt | Popis | ks
Chodby
Projekce
LCD public display 55" | Profesionální displej určený pro stálou veřejnou projekci, úhlopříčka právě 55", rozlišení 3840 x 2160, svítivost alespoň 400CD/m2, provoz 16hod./7dnů v týdnu, kontrast alespoň 8000:1. Vstupy alespoň 1 x DP, 2 x HDMI, 1 x USB. | 2
LCD public display 65" | Profesionální displej určený pro stálou veřejnou projekci, úhlopříčka právě 65", rozlišení 3840 x 2160, svítivost alespoň 500CD/m2, provoz 24hod./7dnů v týdnu, kontrast alespoň 8000:1. Vstupy 1 x DP, 2 x HDMI, 1 x USB. | 2
Nástěnný držák - "nůžkový" mechanizmis | Nástěnný držák LCD, kloubový (""nůžkový"" mechanizmus), nosnost minimálně 90kg pro úhlopříčky LCD 50 - 90". Náklon alespoň +5° až -15°, natočení do stran alespoň +75° až -75°, sytém pro vedení kabeláže. Vzdálenost vysunutí od zdi alespoň 116mm až 708mm. | 4
Miniaturní PC za LCD | Miniaturní PC za LCD, minimálně Intel Core i3 , 3.8 GHz, výkon procesoru dle passmark minimálně 15000b, Intel HD Graphics 630, RAM minimálně 8 16GB DDR4, SSD 256 GB, Bez mechaniky, Wi-Fi 5, HDMI a DisplayPort, 4× USB 3.2, 2× USB 2.0, velikost skříně: MFF, myš a klávesnice, Windows 10 11 Pro, (NBD) | 4
Držák mini PC s přichycením k LCD (na držák za displej) | Držák miniaturního PC k uchycení počítače za LCD displej (možno kotvení k držáku LCD těsně za LCD. (pro uchycení dodaného miniaturního PC) | 4
Bezdátová klávesnice s touchpadem | Bezdátová klávesnice (CZ) s touchpadem pro dálkové ovládání PC, minimální výdrž baterie 12 měsíců, napájení bateriemi AA nebo AAA | 4
Propojovací kabeláže | Set propojovací kabeláže napájení, LAN, HDMI 1,8m | 4
Instalace | Instalace držáku , LCD, PC, Od stavby bude připraveno: Napájecí kabeláže 230V a LAN kabely do místa LCD | 4
Přeprava materiálu a osob |  | 4
- záruka na komponenty učebny - rychlost a způsob opravy závady | - záruční doba 36 měsíců (počítá se od předání učebny / dílčího celku) na všechny komponenty a veškeré práce; - po dobu záruční doby: zprovoznění učebny do 5 pracovních dnů (stačí provizorním způsobem), finální odstranění závady do 30 kalendářních dnů

## RZ 33Malý sál
Produkt | Popis | ks
RZ 33Malý sál
Projekce - Obraz
LCD public display 65" | Profesionální public displej 65" úhlopříčka, rozlišení 3840 x 2160, svítivost 500CD/m2, provoz 24/7, kontrast alespoň 8000:1. Vstupy 1 x DP, 2 x HDMI, 1 x USB. | 1
Nástěnný držák - "nůžkový" mechanizmis | Nástěnný držák LCD , kloubový ("nůžkový" mechanizmus) nosnost až 90,7kg pro úhlopříčky LCD 50 - 90". Náklon +5° až -15°, natočení do stran +75° až -75°, sytém pro vedení kabeláže. Vzdálenost vysunutí od zdi - - 116mm až 708mm | 1
Signálový management
Automatický přepínač HDMI 2:1 s audiovýstupem | Automatický HDMI přepínač 2:1 HDMI 1.3 s analogovým audio switcherem a výstupem. | 1
Přípojné místo v katedře | Přípojné místo instalované do horní desky katedry s výklopným víkem. Modulární systém osazení přípojného místa (slot) umožňuje výměnu, či doplnění konektorů dle potřeby. Osazení: 1 x 230V, 1 x HDMI, 2 x USB, 1 x RJ 45. Provedení hliník/ocel | 1
Ozvučení
Reprosoustavy aktivní | Aktivní set 2ks 2-pásmových reproduktorů výkon minimálně 2x40W, funkce ovládané dodaným řídicím systémem učebny (zapnutí/vypnutí, hlasitost +/-, mute, přepínání stereo/mono režimu). Repro musí být připojitelné přes tyto kabely, které jsou k řídícímu repro přivedeny z katedry: stereo symetrický kabel, UTP CAT6A, CYKY 3x2,5 (napájení 230V) - viz kabelová kniha | 1
konzole pro kotvení na stěnu | pro uchycení reproduktorů | 2
Ostatní
Keramická tabule na stěnu | Bílá magnetická tabule na fixy. Rozměry tabule 150 x120 cm. Keramický povrch se zárukou 25 let. Rám i středová odkládací lišta z kovu. Jednoduchá montáž tabule na stěnu. | 1
Monitor na katedru | 24"-27" LCD monitor na katedru, formát obrazu 16:10, rozlišení 1920 x 1200, výškově stavitelný, Vstupy minimáne 2 x digitální (HDMI, DP), USB 3.0, | 1
Kabel DP mezi PC a monitorem | C−DP - DisplayPort kabel pro videosignál 4K@60Hz (4:4:4) ,DisplayPort 1.2 standard. bandwidth - 21.6 Gbps. Trojité stínění. | 1
PC do katedry | Počítač: výkon procesoru dle passmark minimálně 20000b, RAM minimálně 2x8GB DDR4, SSD 1 TB, HDMI a DisplayPort, 4× USB 3.2, 4× USB 2.0 + řadič s 4 x USB porty 3.2 GEN, USB-C, alespoň 1x USB-A a 1x USB-C na čelním panelu PC, 1x PCIe, SATA napájení. Typ skříně: Mini Tower / SFF, myš a klávesnice, Windows 11 Pro, (NBD) | 1
Převodníky USB to lan | USB 2.0 extender po Cat5/Cat5e/Cat6 použitelný do 60m - set. Jeden set pro klávesnici z PC, druhý pro PC z PM, | 2
Instalační materiál | Drobný instalační materiál, kotevní prvky pro tabule, spojovací materiál | 1
Kabel HDMI 1,8m | Profesionální HDMI propojovací kabel se zlacenými konektory. Podpora 4K@60Hz (4:4:4), Lip Sync, 7.1 PCM, Dolby TrueHD, DTS−HD, CEC. 28AWG. | 1
kabel USB | USB kabel - pro připojenívizualizeru a přípojného místa k PC, PTZ kamery - převodníky, . Délka 2 m (USB minimálně 2.0) | 4
propojovací kabeláž audio - v katedře | Propojovací audiokabeláž. Kabeláž pro zapojení akustického řetězce v katedře (propojení mikrofonu, přepínače, matice, zesilovače, přípojného bodu…) | 1
Ostatní kabeláž | LAN patche, napájecí kabeláž. Pro katedru a projektor. | 1
8 x 230V prodlužovačka s přepěťovou ochranou | Prodlužovačka minimálně 3 m s 8 x 230V zásuvkami, přepěťovou ochranou a resetovacím tlačítkem. | 2
Instalace | Instalace LCD,reprosoustav, přípojného místa, techniky v katedře, propojovacích kabeláží. Zapojení zprovoznění, testování a zaškolení obsluhy, montáž tabulí, … Od stavby bude připraveno: Napájecí kabeláž 230V, kabely do místa kde mají být reproduktory a mezi reproduktory, LAN kabely mezi katedrou, skříňkou AV techniky, displejem, datovým rozvaděčem | 1
Dokumentace skutečného provedení | - schema zapojení + návod k obsluze (stačí pouze originální od výrobce, netřeba psát vlastní) | 1
Přeprava materiálu a osob |  | 1
- záruka na komponenty učebny - rychlost a způsob opravy závady | - záruční doba 36 měsíců (počítá se od předání učebny / dílčího celku) na všechny komponenty a veškeré práce; - po dobu záruční doby: zprovoznění učebny do 5 pracovních dnů (stačí provizorním způsobem), finální odstranění závady do 30 kalendářních dnů

## RZ 35 Velký sál
Produkt | Popis | ks
RZ 35 Velký sál
Projekce
Videprojektor s výkonem 6000 ANSI lm | Videoprojektor s minimálním světelným výkonem 6000 ANSI lm a životností laserového zdroje minimálně 20 000 hodin, konstrukce nevyžadující výměnu/čistění filtrů (uzavřená optická jednotka nebo bezfiltrové chlazení). Projekční technologie 3 x LCD, nativní rozlišení 1920 x 1200 - WUXGA, 16:10, integrovaný 4K skeler. Manuální ostření. Zoom minimálně 1,5. Projekční faktor minimálně 1,25 - 2:1. Horizontální shift minimálně +- 20, vertikální +40. Vstupy: minimálně 1 X HDBT, 1 x HDMI, 1x LAN. Vzdálená správa a ovládání projektoru pomocí webové aplikace, možnost zobrazení stavu projektoru. Z důvodu zajištění hladkého provozu a snadné údržby požadujeme v celém objektu jeden model projektoru splňujícího tyto technické parametry. | 1
Stropní držák set se stavitelnou nohou | Set držáku projektoru s nosností vhodnou pro daný projektor (minimálně však 11kg), posuvná noha držáku s možností nastavení délky 800 - 1350mm, prostor pro vedení kabeláže, barva bílá. Úchyt projektoru s možností natáčení, náklonu a jemného doladění. Systém pro snadné svěšení projektoru s možností demontáže bez nářadí. | 1
Instalace stropního držáku | Instalace stropního držáku. Instalaci bude dodavatel AV koordinovat se stavbou a pracemi na podhledech. | 1
Vyztužení stropu pro stropní držák | Vyztužení stropu, pokud bude vyztužení potřeba. Instalaci bude dodavatel AV koordinovat se stavbou a pracemi na podhledech. Účtovány budou pouze skutečně realizovaná vyztužení. | dodává stavba
Elektricky stahované plátno | Elektricky stahované projekční plátno s černými okraji, boční vypnutí plátna pro dokonale rovnou plochu. Formát obrazu 16:10. 2430 x 1519mm | 1
Signálový management
Univerzální přepínač/prezentační skeler | Prezentační přepínač, skeler. Podpora 4K@60 4:4:4. Vstupy minimálně: 4 x HDMI, 5 x stereo audio, 1 x mikrofon. Výstupy minimálně: 1 x HDMI, 1 x HDBaseT, 1 x stereo audio výstup. | 1
Přípojné místo v katedře | Přípojné místo instalované do horní desky katedry s výklopným víkem. Modulární systém osazení přípojného místa (slot) umožňuje výměnu, či doplnění konektorů dle potřeby. Osazení: 1 x 230V, 1 x HDMI, 1 x USB, 1x USB C s PowerDelivery (PD) vede do matice, 2 x RJ 45 (jednou pro dotykové LCD). Provedení hliník/ocel | 1
Ozvučení
Reprosoustavy pasivní | Reproduktor 2-pásmový 6"+1", 120/60W @ 8Ohm, Citlivost: minimálně 89dB (1W/1m), max. SPL 106dB @ 1m, vyzařovací úhel minimálně 120°x120° @ 1kHz. Montážní úchyt v barvě reprosoustavy umožňující plynulé natočení v rozsahu minimálně" ±25° horizontálně a +4/-25° vertikálně. Tělo ABS plast, mřížka ocel, barva černá. Rozměry maximálně 200x350x250mm (ŠxVxH), | 2
Mixážní zesilovač | 2-kanálový mixážní zesilovač minimálně 2 x 60W / 4 Ohm, 1x mikrofonní/linkový vstup, linkový výstup, minimálně 4 přepínatelné stereo linkové vstupy, řiditelný systémem učebny (např. pomocí RS-232), pasivní chlazení. | 1
bezdrátový mikrofon | Set bezdrátového mikrofonu s ručním mikrofonem. Mikrofon obsahuje dynamickou mikrofonní vložku s kardiodní směrovou charakteristikou. Na těle mikrofonu je displej zobrazující zvolený kanál a tlačítko pro přepínání kanálů, přepínač citlivosti mikrofonu, LED indikátor stavu baterie a vypínač a je napájen AA baterií. Mikrofony v celé budově budou na rozdílných frekvencích, aby nedocházelo k rušení signálu. Parametry: Obsah balení: Přijímač, vysílač / mikrofon, držák na stojan, napájecí adaptér Počet kanálů: minimálně 8 Výstupy: Balanced XLR, Systém: UHF Frekvenční rozsah: minimálně 70 Hz – 20 kHz Externí anténa: Ne Napájení vysílače: AA baterie | 1
Stolní stojánek pro mikrofon | Stolní stojánek pro mikrofon - trojnožka | 1
AUDIO splitter | Splitter pro rozbočení linky na zesilovač indukční smyčky a na XLR výstup pro kameru. 1:2 Stereo Audio Distribution Amplifier | 1
Řízení
Dotykový panel ŘS na stůl | minimálně 7" dotykový panel řídícího systému - kabelový pro postavení na stůl (včetně stojánku). Rozlišení panelu minimálně 1280x800 pixel, kapacitní dotyková vrstva, čidlo přítomnosti, POE napájení zevnitř z katedry, připojení jedním kabelem, kovové tělo displeje. | 1
Řídící jednotka | Jednotka řídícího systému s rozhranním KNX. IP kontroler s rozhranními minimálně: 1 x LAN 10/100BaseT, 3 x obousměrná RS 232. Vzdálené ovládání systému v učebně pomocí webového rozhraní. | 1
Reléová jednotka | 8 kanálová reléová jednotka, 8 x 230V | 1
Ostatní
Keramická tabule na stěnu | Bílá magnetická tabule na fixy. Rozměry tabule 150 x120 cm. Keramický povrch se zárukou 25 let. Rám i středová odkládací lišta z kovu. Jednoduchá montáž tabule na stěnu. | 1
Monitor na katedru | 24"-27" LCD monitor na katedru, formát obrazu 16:10, rozlišení 1920 x 1200, výškově stavitelný, Vstupy minimáne 2 x digitální (HDMI, DP), USB 3.0, | 1
PC do katedry | Počítač: výkon procesoru dle passmark minimálně 20000b, RAM minimálně 2x8GB DDR4, SSD 1 TB, HDMI a DisplayPort, 4× USB 3.2, 4× USB 2.0 + řadič s 4 x USB porty 3.2 GEN, USB-C, alespoň 1x USB-A a 1x USB-C na čelním panelu PC, 1x PCIe, SATA napájení. Typ skříně: Mini Tower / SFF, myš a klávesnice, Windows 11 Pro, (NBD) | 1
Záznamová kamera | Digitální kamera - snímač CMOS nebo MOS, minimálně 8 Mpx, 4K (4096×2160) 25 sn./s, minimálně 20× optický zoom, minimálně 2,5" dotykový displej, SD/SDHC/SDXC, WiFi, optická stabilizace | 1
Stativ pro kameru | Profesionální stativ - tripod s minimální nosností 3 KG, 3D hlavou a minimální výškou zdvihu 150cm. | 1
Převodníky USB to lan | USB 2.0 extender po Cat5/Cat5e/Cat6 použitelný do 60m - set. Jeden set pro kameru, druhý pro konferenční reproduktor/mikrofon. | 2
Rackové úpravy katedry | Doplnění rackových lišt a polic pro AV techniku v katedře | 1
8 portový ETH switch | Do katedry pro ŘS a komponenty pro řízení. PoE switch pasivní, minimálně 8 portů 1 Gbit, alespoň 4x PoE port, PoE budget 64W, PoE na 1 port 30W, kovové provedení, 32 VLAN | 1
Instalační materiál | Drobný instalační materiál, kotevní prvky pro tabule, spojovací materiál | 1
Kabel HDMI 1,8m | Profesionální HDMI propojovací kabel se zlacenými konektory. Podpora 4K@60Hz (4:4:4), Lip Sync, 7.1 PCM, Dolby TrueHD, DTS−HD, CEC. 28AWG. | 2
kabel USB | USB kabel - pro připojenívizualizeru a přípojného místa k PC, PTZ kamery - převodníky, mikrofonu . Délka 2 m (USB minimálně 2.0) | 5
propojovací kabeláž audio - v katedře | Propojovací audiokabeláž. Kabeláž pro zapojení akustického řetězce v katedře. | 1
Ostatní kabeláž | LAN patche, napájecí kabeláž. Pro katedru a projektor. | 1
8 x 230V prodlužovačka s přepěťovou ochranou | Prodlužovačka minimálně 3 m s 8 x 230V zásuvkami, přepěťovou ochranou a resetovacím tlačítkem. | 2
Instalace | Instalace plátna, projektoru, reprosoustav, přípojného místa, techniky v katedře, propojovacích a napájecích kabeláží, řídícího systému a dotykového panelu. Kompletní označení kabelů popiskami (návlečky) na obou koncích kabelu (odkud - kam) např. "Zesilovač vstup 1 - PC". Zapojení zprovoznění, testování a zaškolení obsluhy, montáž tabulí, … Od stavby bude připraveno: Napájecí kabeláž 230V do místa katedry, projektoru, LAN kabely mezi katedrou, rozvaděčem, projektorem, datovým rozvaděčem, od katedry do místa kde mají být reproduktory a mezi reproduktory, kabely do přípojných míst na stěnách (pro kameru) | 1
Programování řídícího systému | Programování řídícího systému ovládání AV techniky a osvětlení v učebně vč. vzdáleného ovládání přes webové rozhraní nebo aplikaci. Dvě jazykové mutace (ČJ a AJ). Uživatelské rozhraní se vzhledem a chováním dle požadavků zadavatele. Zadavatel musí navrhované řešení schválit předtím, než bude implementováno. | 1
Instalace v silovém rozvaděči | Instalace a zapojení řídicího systému AV techniky v katedře. Napojení ke stávající struktuře spínacích prvků umístěných v elektrickém rozvaděči. Zapojení, zprovoznění, konfigurace. | 1
Dokumentace skutečného provedení | - schema zapojení + návod k obsluze (stačí pouze originální od výrobce, netřeba psát vlastní) | 1
Přeprava materiálu a osob |  | 1
- záruka na komponenty učebny - rychlost a způsob opravy závady | - záruční doba 36 měsíců (počítá se od předání učebny / dílčího celku) na všechny komponenty a veškeré práce; - po dobu záruční doby: zprovoznění učebny do 5 pracovních dnů (stačí provizorním způsobem), finální odstranění závady do 30 kalendářních dnů

## R010A
Produkt | Popis | ks
R010A
Projekce
Videprojektor s výkonem 6000 ANSI lm | Videoprojektor s minimálním světelným výkonem 6000 ANSI lm a životností laserového zdroje minimálně 20 000 hodin, konstrukce nevyžadující výměnu/čistění filtrů (uzavřená optická jednotka nebo bezfiltrové chlazení). Projekční technologie 3 x LCD, nativní rozlišení 1920 x 1200 - WUXGA, 16:10, integrovaný 4K skeler. Manuální ostření. Zoom minimálně 1,5. Projekční faktor minimálně 1,25 - 2:1. Horizontální shift minimálně +- 20, vertikální +40. Vstupy: minimálně 1 X HDBT, 1 x HDMI, 1x LAN. Vzdálená správa a ovládání projektoru pomocí webové aplikace, možnost zobrazení stavu projektoru. Z důvodu zajištění hladkého provozu a snadné údržby požadujeme v celém objektu jeden model projektoru splňujícího tyto technické parametry. | 1
Stropní držák set se stavitelnou nohou | Set držáku projektoru s nosností vhodnou pro daný projektor (minimálně však 11kg), posuvná noha držáku s možností nastavení délky 800 - 1350mm, prostor pro vedení kabeláže, barva bílá. Úchyt projektoru s možností natáčení, náklonu a jemného doladění. Systém pro snadné svěšení projektoru s možností demontáže bez nářadí. | 1
Instalace stropního držáku | Instalace stropního držáku. Instalaci bude dodavatel AV koordinovat se stavbou a pracemi na podhledech. | 1
Vyztužení stropu pro stropní držák | Vyztužení stropu, pokud bude vyztužení potřeba. Instalaci bude dodavatel AV koordinovat se stavbou a pracemi na podhledech. Účtovány budou pouze skutečně realizovaná vyztužení. | dodává stavba
Elektricky stahované plátno | Elektricky stahované projekční plátno s černými okraji, boční vypnutí plátna pro dokonale rovnou plochu, tubus plátna bílé provedení, plátno odsadit od stěny, aby nedošlo ke kolizi s tabulí, ovládání plátna z dotykového panelu. Formát obrazu 16:10. 2430 x 1519mm | 1
Konzoly pro plátno |  | 2
Signálový management
Přípojné místo v katedře | Přípojné místo instalované do horní desky katedry s výklopným víkem. Modulární systém osazení přípojného místa (slot) umožňuje výměnu, či doplnění konektorů dle potřeby. Osazení: 1 x 230V, 1 x HDMI, 2 x USB, 1 x RJ 45, 1x USB C s PowerDelivery (PD) vede do matice. Provedení hliník/ocel | 1
Univerzální přepínač/prezentační skeler | Prezentační přepínač, skeler. Podpora 4K@60 4:4:4. Vstupy minimálně: 4 x HDMI, 5 x stereo audio, 1 x mikrofon. Výstupy minimálně: 1 x HDMI, 1 x HDBaseT, 1 x stereo audio výstup. | 1
Ozvučení
Reprosoustavy aktivní | Aktivní set 2ks 2-pásmových reproduktorů výkon minimálně 2x40W, funkce ovládané dodaným řídicím systémem učebny (zapnutí/vypnutí, hlasitost +/-, mute, přepínání stereo/mono režimu). Repro musí být připojitelné přes tyto kabely, které jsou k řídícímu repro přivedeny z katedry: stereo symetrický kabel, UTP CAT6A, CYKY 3x2,5 (napájení 230V) - viz kabelová kniha | 1
konzole pro kotvení na stěnu | pro uchycení reproduktorů | 2
Řízení
Dotykový panel ŘS na stůl | minimálně 7" dotykový panel řídícího systému - kabelový pro postavení na stůl (včetně stojánku). Rozlišení panelu minimálně 1280x800 pixel, kapacitní dotyková vrstva, čidlo přítomnosti, POE napájení zevnitř z katedry, připojení jedním kabelem, kovové tělo displeje. | 1
Řídící jednotka | Jednotka řídícího systému. IP kontroler s rozhranními minimálně: 1 x LAN 10/100BaseT, 3 x obousměrná RS 232. Vzdálené ovládání systému v učebně pomocí webového rozhraní. | 1
Reléová jednotka | 8 kanálová reléová jednotka, 8 x 230V | 1
Ostatní
Keramická tabule na stěnu | Bílá magnetická tabule na fixy. Rozměry tabule 200x120 cm. Keramický povrch se zárukou 25 let. Rám i středová odkládací lišta z kovu. Jednoduchá montáž tabule na stěnu. | 1
Keramická tabule na stěnu | Bílá magnetická tabule na fixy. Rozměry tabule 120 x120 cm. Keramický povrch se zárukou 25 let. Rám i středová odkládací lišta z kovu. Jednoduchá montáž tabule na stěnu. | 1
Monitor na katedru | 24"-27" LCD monitor na katedru, formát obrazu 16:10, rozlišení 1920 x 1200, výškově stavitelný, Vstupy minimáne 2 x digitální (HDMI, DP), USB 3.0, | 1
PC do katedry | Počítač: výkon procesoru dle passmark minimálně 20000b, RAM minimálně 2x8GB DDR4, SSD 1 TB, HDMI a DisplayPort, 4× USB 3.2, 4× USB 2.0 + řadič s 4 x USB porty 3.2 GEN, USB-C, alespoň 1x USB-A a 1x USB-C na čelním panelu PC, 1x PCIe, SATA napájení. Typ skříně: Mini Tower / SFF, myš a klávesnice, Windows 11 Pro, (NBD) | 1
Rackové úpravy katedry | Doplnění rackových lišt a polic pro AV techniku v katedře | 1
8 portový ETH switch | Do katedry pro ŘS a komponenty pro řízení. PoE switch pasivní, minimálně 8 portů 1 Gbit, alespoň 4x PoE port, PoE budget 64W, PoE na 1 port 30W, kovové provedení, 32 VLAN | 1
Instalační materiál | Drobný instalační materiál, kotevní prvky pro tabule, spojovací materiál | 1
Kabel HDMI 1,8m | Profesionální HDMI propojovací kabel se zlacenými konektory. Podpora 4K@60Hz (4:4:4), Lip Sync, 7.1 PCM, Dolby TrueHD, DTS−HD, CEC. 28AWG. | 3
kabel USB | USB kabel - pro připojení přípojného místa k PC, . Délka 2 m (USB minimálně 2.0) | 1
propojovací kabeláž audio - v katedře | Propojovací audiokabeláž. Kabeláž pro zapojení akustického řetězce v katedře. | 1
Ostatní kabeláž | LAN patche, napájecí kabeláž. Pro katedru a projektor. | 1
8 x 230V prodlužovačka s přepěťovou ochranou | Prodlužovačka minimálně 3 m s 8 x 230V zásuvkami, přepěťovou ochranou a resetovacím tlačítkem. | 2
Instalace | Instalace plátna, projektoru, reprosoustav, přípojného místa, techniky v katedře, propojovacích a napájecích kabeláží, řídícího systému a dotykového panelu. Kompletní označení kabelů popiskami (návlečky) na obou koncích kabelu (odkud - kam) např. "Zesilovač vstup 1 - PC". Zapojení zprovoznění, testování a zaškolení obsluhy, montáž tabulí, … Od stavby bude připraveno: Napájecí kabeláž 230V do místa katedry, projektoru, LAN kabely mezi katedrou, rozvaděčem, projektorem, datovým rozvaděčem, od katedry do místa kde mají být reproduktory a mezi reproduktory | 1
Programování řídícího systému | Programování řídícího systému ovládání AV techniky a osvětlení v učebně vč. vzdáleného ovládání přes webové rozhraní nebo aplikaci. Dvě jazykové mutace (ČJ a AJ). Uživatelské rozhraní se vzhledem a chováním dle požadavků zadavatele. Zadavatel musí navrhované řešení schválit předtím, než bude implementováno. | 1
Instalace v silovém rozvaděči | Instalace a zapojení řídicího systému AV techniky v katedře. Napojení ke stávající struktuře spínacích prvků umístěných v elektrickém rozvaděči. Zapojení, zprovoznění, konfigurace. | 1
Dokumentace skutečného provedení | - schema zapojení + návod k obsluze (stačí pouze originální od výrobce, netřeba psát vlastní) | 1
Přeprava materiálu a osob |  | 1
- záruka na komponenty učebny - rychlost a způsob opravy závady | - záruční doba 36 měsíců (počítá se od předání učebny / dílčího celku) na všechny komponenty a veškeré práce; - po dobu záruční doby: zprovoznění učebny do 5 pracovních dnů (stačí provizorním způsobem), finální odstranění závady do 30 kalendářních dnů

## R010B
Produkt | Popis | ks
R010B
Projekce
Videprojektor s výkonem 6000 ANSI lm | Videoprojektor s minimálním světelným výkonem 6000 ANSI lm a životností laserového zdroje minimálně 20 000 hodin, konstrukce nevyžadující výměnu/čistění filtrů (uzavřená optická jednotka nebo bezfiltrové chlazení). Projekční technologie 3 x LCD, nativní rozlišení 1920 x 1200 - WUXGA, 16:10, integrovaný 4K skeler. Manuální ostření. Zoom minimálně 1,5. Projekční faktor minimálně 1,25 - 2:1. Horizontální shift minimálně +- 20, vertikální +40. Vstupy: minimálně 1 X HDBT, 1 x HDMI, 1x LAN. Vzdálená správa a ovládání projektoru pomocí webové aplikace, možnost zobrazení stavu projektoru. Z důvodu zajištění hladkého provozu a snadné údržby požadujeme v celém objektu jeden model projektoru splňujícího tyto technické parametry. | 1
Stropní držák set se stavitelnou nohou | Set držáku projektoru s nosností vhodnou pro daný projektor (minimálně však 11kg), posuvná noha držáku s možností nastavení délky 800 - 1350mm, prostor pro vedení kabeláže, barva bílá. Úchyt projektoru s možností natáčení, náklonu a jemného doladění. Systém pro snadné svěšení projektoru s možností demontáže bez nářadí. | 1
Instalace stropního držáku | Instalace stropního držáku. Instalaci bude dodavatel AV koordinovat se stavbou a pracemi na podhledech. | 1
Vyztužení stropu pro stropní držák | Vyztužení stropu, pokud bude vyztužení potřeba. Instalaci bude dodavatel AV koordinovat se stavbou a pracemi na podhledech. Účtovány budou pouze skutečně realizovaná vyztužení. | dodává stavba
Elektricky stahované plátno | Elektricky stahované projekční plátno s černými okraji, boční vypnutí plátna pro dokonale rovnou plochu. Formát obrazu 16:10. 2430 x 1519mm | 1
Konzoly pro plátno |  | 2
Signálový management
přípojné místo | Přípojné místo instalované do horní desky katedry s výklopným víkem. Modulární systém osazení přípojného místa (slot) umožňuje výměnu, či doplnění konektorů dle potřeby. Osazení: 1 x 230V, 1 x HDMI, 2 x USB, 1 x RJ 45, 1x USB C s PowerDelivery (PD) vede do matice. Provedení hliník/ocel | 1
Univerzální přepínač/prezentační skeler | Prezentační přepínač, skeler. Podpora 4K@60 4:4:4. Vstupy minimálně: 4 x HDMI, 5 x stereo audio, 1 x mikrofon. Výstupy minimálně: 1 x HDMI, 1 x HDBaseT, 1 x stereo audio výstup. | 1
Ozvučení
Reprosoustavy aktivní | Aktivní set 2ks 2-pásmových reproduktorů výkon minimálně 2x40W, funkce ovládané dodaným řídicím systémem učebny (zapnutí/vypnutí, hlasitost +/-, mute, přepínání stereo/mono režimu). Repro musí být připojitelné přes tyto kabely, které jsou k řídícímu repro přivedeny z katedry: stereo symetrický kabel, UTP CAT6A, CYKY 3x2,5 (napájení 230V) - viz kabelová kniha | 1
konzole pro kotvení na stěnu | pro uchycení reproduktorů | 2
Řízení
Dotykový panel ŘS na stůl | minimálně 7" dotykový panel řídícího systému - kabelový pro postavení na stůl (včetně stojánku). Rozlišení panelu minimálně 1280x800 pixel, kapacitní dotyková vrstva, čidlo přítomnosti, POE napájení zevnitř z katedry, připojení jedním kabelem, kovové tělo displeje. | 1
Řídící jednotka | Jednotka řídícího systému. IP kontroler s rozhranními minimálně: 1 x LAN 10/100BaseT, 3 x obousměrná RS 232. Vzdálené ovládání systému v učebně pomocí webového rozhraní. | 1
Reléová jednotka | 8 kanálová reléová jednotka, 8 x 230V | 1
Ostatní
Keramická tabule na stěnu | Bílá magnetická tabule na fixy. Rozměry tabule 250x120 cm. Keramický povrch se zárukou 25 let. Rám i středová odkládací lišta z kovu. Jednoduchá montáž tabule na stěnu. | 1
Monitor na katedru | 24"-27" LCD monitor na katedru, formát obrazu 16:10, rozlišení 1920 x 1200, výškově stavitelný, Vstupy minimáne 2 x digitální (HDMI, DP), USB 3.0, | 1
PC do katedry | Počítač: výkon procesoru dle passmark minimálně 20000b, RAM minimálně 2x8GB DDR4, SSD 1 TB, HDMI a DisplayPort, 4× USB 3.2, 4× USB 2.0 + řadič s 4 x USB porty 3.2 GEN, USB-C, alespoň 1x USB-A a 1x USB-C na čelním panelu PC, 1x PCIe, SATA napájení. Typ skříně: Mini Tower / SFF, myš a klávesnice, Windows 11 Pro, (NBD) | 1
Rackové úpravy katedry | Doplnění rackových lišt a polic pro AV techniku v katedře | 1
8 portový ETH switch | Do katedry pro ŘS a komponenty pro řízení. PoE switch pasivní, minimálně 8 portů 1 Gbit, alespoň 4x PoE port, PoE budget 64W, PoE na 1 port 30W, kovové provedení, 32 VLAN | 1
Instalační materiál | Drobný instalační materiál, kotevní prvky pro tabule, spojovací materiál | 1
Kabel HDMI 1,8m | Profesionální HDMI propojovací kabel se zlacenými konektory. Podpora 4K@60Hz (4:4:4), Lip Sync, 7.1 PCM, Dolby TrueHD, DTS−HD, CEC. 28AWG. | 3
kabel USB | USB kabel - pro připojení přípojného místa k PC, . Délka 2 m (USB minimálně 2.0) | 1
propojovací kabeláž audio - v katedře | Propojovací audiokabeláž. Kabeláž pro zapojení akustického řetězce v katedře. | 1
Ostatní kabeláž | LAN patche, napájecí kabeláž. Pro katedru a projektor. | 1
8 x 230V prodlužovačka s přepěťovou ochranou | Prodlužovačka minimálně 3 m s 8 x 230V zásuvkami, přepěťovou ochranou a resetovacím tlačítkem. | 2
Instalace | Instalace plátna, projektoru, reprosoustav, přípojného místa, techniky v katedře, propojovacích a napájecích kabeláží, řídícího systému a dotykového panelu. Kompletní označení kabelů popiskami (návlečky) na obou koncích kabelu (odkud - kam) např. "Zesilovač vstup 1 - PC". Zapojení zprovoznění, testování a zaškolení obsluhy, montáž tabulí, … Od stavby bude připraveno: Napájecí kabeláž 230V do místa katedry, projektoru, LAN kabely mezi katedrou, rozvaděčem, projektorem, datovým rozvaděčem, od katedry do místa kde mají být reproduktory a mezi reproduktory | 1
Programování řídícího systému | Programování řídícího systému ovládání AV techniky a osvětlení v učebně vč. vzdáleného ovládání přes webové rozhraní nebo aplikaci. Dvě jazykové mutace (ČJ a AJ). Uživatelské rozhraní se vzhledem a chováním dle požadavků zadavatele. Zadavatel musí navrhované řešení schválit předtím, než bude implementováno. | 1
Instalace v silovém rozvaděči | Instalace a zapojení řídicího systému AV techniky v katedře. Napojení ke stávající struktuře spínacích prvků umístěných v elektrickém rozvaděči. Zapojení, zprovoznění, konfigurace. | 1
Dokumentace skutečného provedení | - schema zapojení + návod k obsluze (stačí pouze originální od výrobce, netřeba psát vlastní) | 1
Přeprava materiálu a osob |  | 1
- záruka na komponenty učebny - rychlost a způsob opravy závady | - záruční doba 36 měsíců (počítá se od předání učebny / dílčího celku) na všechny komponenty a veškeré práce; - po dobu záruční doby: zprovoznění učebny do 5 pracovních dnů (stačí provizorním způsobem), finální odstranění závady do 30 kalendářních dnů

## R012 AULA
Produkt | Popis | ks
R012 AULA
Projekce
Videprojektor s výkonem 6000 ANSI lm | Videoprojektor s minimálním světelným výkonem 6000 ANSI lm a životností laserového zdroje minimálně 20 000 hodin, konstrukce nevyžadující výměnu/čistění filtrů (uzavřená optická jednotka nebo bezfiltrové chlazení). Projekční technologie 3 x LCD, nativní rozlišení 1920 x 1200 - WUXGA, 16:10, integrovaný 4K skeler. Manuální ostření. Zoom minimálně 1,5. Projekční faktor minimálně 1,25 - 2:1. Horizontální shift minimálně +- 20, vertikální +40. Vstupy: minimálně 1 X HDBT, 1 x HDMI, 1x LAN. Vzdálená správa a ovládání projektoru pomocí webové aplikace, možnost zobrazení stavu projektoru. Z důvodu zajištění hladkého provozu a snadné údržby požadujeme v celém objektu jeden model projektoru splňujícího tyto technické parametry. | 3
Stropní držák set se stavitelnou nohou | Set držáku projektoru s nosností vhodnou pro daný projektor (minimálně však 11kg), posuvná noha držáku s možností nastavení délky 800 - 1350mm, prostor pro vedení kabeláže, barva bílá. Úchyt projektoru s možností natáčení, náklonu a jemného doladění. Systém pro snadné svěšení projektoru s možností demontáže bez nářadí. | 3
Instalace stropního držáku | Instalace stropního držáku. Instalaci bude dodavatel AV koordinovat se stavbou a pracemi na podhledech. | 3
Vyztužení stropu pro stropní držák | Vyztužení stropu, pokud bude vyztužení potřeba. Instalaci bude dodavatel AV koordinovat se stavbou a pracemi na podhledech. Účtovány budou pouze skutečně realizovaná vyztužení. | 3 | dodává stavba
Rámové plátno | Rámové projekční plátno bezokrajové . Rozměr viditelné plochy plátna 4000 x 2500mm - Formát obrazu 16:10. Skryté vypínání plátna, nehořlavý povrch. | 1
Roletové plátno | Elektricky stahovatelné projekční plátno s černými okraji. Formát obrazu 16:10. Rozměr viditelné plochy 3500 x 2188mm./ ATYP | 2
Atypické konzoly pro ukotvení pláten za podhledovou kapsu |  | 4
Signálový management
Videomatice konfigurovatelná 16 x 16 | Frame multiformátové konfigurovatelné matice 16 x 16, maximální výška 4 U, minimální data rate 10,2Gbps, 4K60 4:2:0, řititelná RS232, LAN, IR a USB,…. Modulární chlazení se swap výměnnou. | 1
Vstupní HDBT karta s audio embederem/deembederem | 2−Channel 4K60 4:2:0 HDMI over Extended Reach HDBaseT Input Card with Selectable Embedded or De–embedded Analog Audio | 2
Vstupní HDMI karta s audio embederem/deembederem | 2−Channel 4K60 4:2:0 HDMI Input Card with Selectable Embedded, De−embedded or ARC Analog Audio | 3
Výstupní karta HDBT | 2−Channel 4K60 4:2:0 HDMI over Long Reach HDBaseT Output Card | 2
Výstupní karta HDMI | 2−Channel 4K60 4:2:0 HDMI Output Card with Selectable Embedded, De−embedded or ARC Analog Audio | 3
Kryt volných slotů | Blank Cover Plate for Empty Module Slots | 6
Přípojné místo v katedře | Stávající | 3 | cena pouze za instalaci
Rozšíření přípojného místa v katedře | Do prostředního stávajícího přípojného místa přidat modul 1x USB C s PowerDelivery (PD), obraz vede do matice (může být realizováno pomocí malé docking station) | 1
stropní PTZ kamera | PTZ kamera Rozlišení: minimálně 4k (3840x2160), snímkovací frekvence: minimálně 60fps při 4K možnost snížení rozlišení na 1080p (1920x1080) při 60fps Optický zoom: minimálně 30x Světelnost objektivu: minimálně 1.8f Obrazový výstup: HDMI Ovládací protokol: VISCA (kompatibilita se stávajícím ovladačem SONY RM-IP10 IP) Napájení: PoE Možnost otočení obrazu o 180° (kamery budou umístěny na stropě) Možnost otáčení kamery horizontálně: minimálně +/-170° Možnost otáčení kamery vertikálně: minimálně -30° - +90° | 3
Set převodníků HDMI na HDBT | převodník HDMI na HDBT, minimálně 4K60 pro kamery, vzdálenost přenosu minimálně 40m | 3
Videostřižna do režie a obrazová struktura pro 3 ks PTZ kamer a vstupy z PM | min. 4x HDMI vstup (min. 4K a min. 60 fps), min. 2x HDMI výstup (min. 4K a min. 60 fps) vlastnosti: střih scén, prolínání scén, možnost ovládat rychlost prolínání, Picture-In-Picture x2, HDMI výstup na příhledový monitor | 1
Přípojná místa pro mikrofony na katedru - | Přípojné místo pro mikrofony - XLR. 3 x na povrchu katedry, 1 x z boku | 4
Ozvučení
Reprosoustavy AKTIVNÍ S dante A SMĚROVATELNÝM VYZAŘOVÁNÍM | Aktivní sloupová line array reprosoustava s DSP a výkonem 600W. Elektronicky nastavitelné směrování vyzařování +- 20 stupňů (vertikálně) . 12 x 2,25" fullrange speaker, maximální SPL 112 dB. Připojení k procesoru přes DANTE | 2
Analogový mixážní pult | min. 4x XLR mono vstup, min. 4x 6,5 jack stereo vstup min. 1x 6,5 jack stereo výstup, min. 1x 6,5 jack stereo sluchátkový výstup možnost ovládat hlasitost jednotlivých kanálů posuvnými potenciometry, možnost ovládat hlasitost frekvenčních složek daného kanálu (ekvalizace), možnost odposlechu přes AUX send | 1
Mikrofony | Stávající | 9 | cena pouze za instalaci
Audiomatice s DSP a DANTE | Stávající 12 x 12 | 2 | cena pouze za instalaci
Zesilovač do kabiny | Stávající | 1 | cena pouze za instalaci
Zesilovač pro subwoofery | Stávající (od původních repro v sále) | 1 | cena pouze za instalaci
Řízení
Dotykový panel ŘS 10" na stůl | Stávající | 2 | cena pouze za instalaci
Řídící jednotka | Jednotka řídícího systému s rozhranním KNX. IP kontroler s rozhranními minimálně: 1 x LAN 10/100BaseT, 3 x obousměrná RS 232. Vzdálené ovládání systému v učebně pomocí webového rozhraní. | 1
Reléová jednotka | 8 kanálová reléová jednotka, 8 x 230V | 7
Ostatní
Pylonová tabule | Pylonová tabule se dvěma keramickými tabulemi pro popis fixem. Velikost tabulí 400 x 120 cm. Výška pylonů 350cm, materiál pylonů - eloxovaný hliník. Záruka na tabule 25 let. | 1
Monitor do režie | 24" LCD monitor na katedru, formát obrazu 16:10, rozlišení 1920 x 1200, výškově stavitelný, Vstupy minimáne 2 x digitální (HDMI, DP), USB 3.0, | 3
Monitor na katedru | 27" LCD monitor na katedru, formát obrazu 16:10, rozlišení 1920 x 1200, výškově stavitelný, Vstupy minimáne 2 x digitální (HDMI, DP), USB 3.0, | 3
Držák monitoru na výklopném ramenu | Držák monitoru na výsuvné a výklopné noze (plynový píst) pro monitory 10 - 32". Instalace na stůl. Výsuv 0 - 470mm, zdvih 0 - 310mm, možnost otáčení 180 stupňů, náklon + - 85 stupňů | 4
PC do katedry | Počítač: výkon procesoru dle passmark minimálně 20000b, RAM minimálně 2x8GB DDR4, SSD 1 TB, HDMI a DisplayPort, 4× USB 3.2, 4× USB 2.0 + řadič s 4 x USB porty 3.2 GEN, USB-C, alespoň 1x USB-A a 1x USB-C na čelním panelu PC, 1x PCIe, SATA napájení. Typ skříně: Mini Tower / SFF, myš a klávesnice, Windows 11 Pro, (NBD) | 1
Set převodník HDMI na HDBT | 4K60 4:2:0 HDMI HDCP 2.2 Transmitter s RS–232 & IR over Long–Reach HDBaseT | 1
Rackové úpravy katedry | Doplnění rackových lišt a polic pro AV techniku v katedře | 1
8 portový ETH switch | Do katedry pro ŘS a komponenty pro řízení. PoE switch pasivní, minimálně 8 portů 1 Gbit, alespoň 4x PoE port, PoE budget 64W, PoE na 1 port 30W, kovové provedení, 32 VLAN | 1
Instalační materiál | Drobný instalační materiál, kotevní prvky pro tabule, spojovací materiál | 1
Kabel HDMI 1,8m | Profesionální HDMI propojovací kabel se zlacenými konektory. Podpora 4K@60Hz (4:4:4), Lip Sync, 7.1 PCM, Dolby TrueHD, DTS−HD, CEC. 28AWG. | 5
kabel USB | USB kabel - pro připojení přípojného místa k PC. Délka 2 m (USB minimálně 2.0) | 1
propojovací kabeláž audio - v katedře | Propojovací audiokabeláž. Kabeláž pro zapojení akustického řetězce v katedře (propojení mikrofonu, přepínače, zesilovače, přípojného bodu…) | 1
Ostatní kabeláž | LAN patche, napájecí kabeláž. Pro katedru a projektor. | 1
8 x 230V prodlužovačka s přepěťovou ochranou | Prodlužovačka minimálně 3 m s 8 x 230V zásuvkami, přepěťovou ochranou a resetovacím tlačítkem. | 2
Instalace | Instalace pláten, projektorů, reprosoustav, PTZ kamer, přípojného místa, techniky v katedře, techniky v režii, propojovacích a napájecích kabeláží, řídícího systému a dotykového panelu. Kompletní označení kabelů popiskami (návlečky) na obou koncích kabelu (odkud - kam) např. "Zesilovač vstup 1 - PC". Zapojení zprovoznění, testování a zaškolení obsluhy, montáž tabulí, … Od stavby bude připraveno: Napájecí kabeláž 230V do místa katedry, projektorů, kamer, kabely mezi katedrou, rozvaděčem, režií, projektorem, datovým rozvaděčem, od katedry do místa kde mají být reproduktory a mezi reproduktory, kabely do přípojných míst na stěnách a stropě (pro kamery) | 1
Instalace v silovém rozvaděči | Instalace a zapojení řídicího systému AV techniky v katedře. Napojení ke stávající struktuře spínacích prvků umístěných v elektrickém rozvaděči. Zapojení, zprovoznění, konfigurace. | 1
Tvorba kabelové trasy pro propojení silových rozvaděčů | Tvorba kabelové trasy včetně zatažení komunikační kabeláže mezi silovými rozvaděči | 1
Programování řídícího systému |  | 1
Dokumentace skutečného provedení | - schema zapojení + návod k obsluze (stačí pouze originální od výrobce, netřeba psát vlastní) | 1
Přeprava materiálu a osob |  | 1
- záruka na komponenty učebny - rychlost a způsob opravy závady | - záruční doba 36 měsíců (počítá se od předání učebny / dílčího celku) na všechny komponenty a veškeré práce; - po dobu záruční doby: zprovoznění učebny do 5 pracovních dnů (stačí provizorním způsobem), finální odstranění závady do 30 kalendářních dnů

## R013B
Produkt | Popis | ks
R013B
Projekce
Videprojektor s výkonem 6000 ANSI lm | Videoprojektor s minimálním světelným výkonem 6000 ANSI lm a životností laserového zdroje minimálně 20 000 hodin, konstrukce nevyžadující výměnu/čistění filtrů (uzavřená optická jednotka nebo bezfiltrové chlazení). Projekční technologie 3 x LCD, nativní rozlišení 1920 x 1200 - WUXGA, 16:10, integrovaný 4K skeler. Manuální ostření. Zoom minimálně 1,5. Projekční faktor minimálně 1,25 - 2:1. Horizontální shift minimálně +- 20, vertikální +40. Vstupy: minimálně 1 X HDBT, 1 x HDMI, 1x LAN. Vzdálená správa a ovládání projektoru pomocí webové aplikace, možnost zobrazení stavu projektoru. Z důvodu zajištění hladkého provozu a snadné údržby požadujeme v celém objektu jeden model projektoru splňujícího tyto technické parametry. | 1
Stropní držák set se stavitelnou nohou | Set držáku projektoru s nosností vhodnou pro daný projektor (minimálně však 11kg), posuvná noha držáku s možností nastavení délky 800 - 1350mm, prostor pro vedení kabeláže, barva bílá. Úchyt projektoru s možností natáčení, náklonu a jemného doladění. Systém pro snadné svěšení projektoru s možností demontáže bez nářadí. | 1
Instalace stropního držáku | Instalace stropního držáku. Instalaci bude dodavatel AV koordinovat se stavbou a pracemi na podhledech. | 1
Vyztužení stropu pro stropní držák | Vyztužení stropu, pokud bude vyztužení potřeba. Instalaci bude dodavatel AV koordinovat se stavbou a pracemi na podhledech. Účtovány budou pouze skutečně realizovaná vyztužení. | 1 | dodává stavba
Rámové plátno | Rámové projekční plátno bez černých okrajů. Rozměr viditelné plochy plátna 3500x2188 mm - Formát obrazu 16:10. Skryté vypínání plátna, nehořlavý povrch. | 1
Interaktivní displej | Stávající - SMART SPNL-6065-V2 | 1 | cena pouze za instalaci
Interaktivní tabule s projektorem | Stávající SMART800 + NEC UM330W | 1 | cena pouze za instalaci
Signálový management
HDMI matice | Stávající HDMI matice 2 x 2 | 1 | cena pouze za instalaci
Převodník HDMI na HDBT | 4K60 4:2:0 HDMI HDCP 2.2 Transmitter RS–232 & IR over Long–Reach HDBaseT. Minimální délka pro přenos obrazu 50m. | 1
Přípojné místo v katedře | Přípojné místo instalované do horní desky katedry s výklopným víkem. Modulární systém osazení přípojného místa (slot) umožňuje výměnu, či doplnění konektorů dle potřeby. Osazení: 1 x 230V, 1 x HDMI, 1 x USB, 1 x RJ 45. Provedení hliník/ocel. | 1
Ozvučení
Reprosoustavy pasivní | Stávající | 2 | cena pouze za instalaci
Atyp konzole pro kotvení na stěnu | Stávající | 2 | cena pouze za instalaci
Mixážní zesilovač | 2-kanálový mixážní zesilovač minimálně 2 x 60W / 4 Ohm, 1x mikrofonní/linkový vstup, linkový výstup, minimálně 4 přepínatelné stereo linkové vstupy, řiditelný systémem učebny (např. pomocí RS-232), pasivní chlazení. | 1
Řízení
Dotykový panel ŘS na stůl | minimálně 7" dotykový panel řídícího systému - kabelový pro postavení na stůl (včetně stojánku). Rozlišení panelu minimálně 1280x800 pixel, kapacitní dotyková vrstva, čidlo přítomnosti, POE napájení zevnitř z katedry, připojení jedním kabelem, kovové tělo displeje. | 1
Řídící jednotka | Jednotka řídícího systému. IP kontroler s rozhranními minimálně: 1 x LAN 10/100BaseT, 3 x obousměrná RS 232. Vzdálené ovládání systému v učebně pomocí webového rozhraní. | 1
Ostatní
Pylonová tabule | Pylonová tabule se dvěma keramickými tabulemi pro popis fixem. Velikost tabulí 400 x 120 cm. Výška pylonů 350cm, materiál pylonů - eloxovaný hliník. Záruka na tabule 25 let. | 1
Monitor na katedru | 24"-27" LCD monitor na katedru, formát obrazu 16:10, rozlišení 1920 x 1200, výškově stavitelný, Vstupy minimáne 2 x digitální (HDMI, DP), USB 3.0, | 1
PC do katedry | MidiTower; Core i7(gen14)/Ryzen 7(gen9); chipset Z690+/B650+; PCI-E 5 (×16), 32 GB DDR5; 2× 1TB nvme M.2 SSD (PCIe 5.0 4x NVMe R/W 10 MB/s); 1× HDD 10TB 7200 rpm | 1
Rackové úpravy katedry | Doplnění rackových lišt a polic pro AV techniku v katedře | 1
8 portový ETH switch | Do katedry pro ŘS a komponenty pro řízení. PoE switch pasivní, minimálně 8 portů 1 Gbit, alespoň 4x PoE port, PoE budget 64W, PoE na 1 port 30W, kovové provedení, 32 VLAN | 1
Instalační materiál | Drobný instalační materiál, kotevní prvky pro tabule, spojovací materiál | 1
Kabel HDMI 1,8m | Profesionální HDMI propojovací kabel se zlacenými konektory. Podpora 4K@60Hz (4:4:4), Lip Sync, 7.1 PCM, Dolby TrueHD, DTS−HD, CEC. 28AWG. | 5
Převodníky USB to lan | USB 2.0 extender po Cat5/Cat5e/Cat6 použitelný do 60m - set. Set pro kameru. | 2
kabel USB | USB kabel - pro připojení IT a ID, PM, Délka 2 m (USB minimálně 2.0) | 5
propojovací kabeláž audio - v katedře | Propojovací audiokabeláž. Kabeláž pro zapojení akustického řetězce v katedře (propojení mikrofonu, přepínače, zesilovače, přípojného bodu…) | 1
Ostatní kabeláž | LAN patche, napájecí kabeláž. Pro katedru a projektor a IT | 1
8 x 230V prodlužovačka s přepěťovou ochranou | Prodlužovačka minimálně 3 m s 8 x 230V zásuvkami, přepěťovou ochranou a resetovacím tlačítkem. | 2
Instalace | Instalace plátna, projektoru, reprosoustav, přípojného místa, techniky v katedře, propojovacích a napájecích kabeláží, řídícího systému a dotykového panelu. Montáž a zepojení stávajících komponent. Kompletní označení kabelů popiskami (návlečky) na obou koncích kabelu (odkud - kam) např. "Zesilovač vstup 1 - PC". Zapojení zprovoznění vč. stávající techniky, testování a zaškolení obsluhy … Od stavby bude připraveno: Napájecí kabeláž 230V do místa katedry, projektoru, LAN kabely mezi katedrou, rozvaděčem, projektorem, datovým rozvaděčem, od katedry do místa kde mají být reproduktory a mezi reproduktory, kabely do přípojných míst na stěnách a na stropě (pro ID) | 1
Programování řídícího systému | Programování řídícího systému ovládání AV techniky a osvětlení v učebně vč. vzdáleného ovládání přes webové rozhraní nebo aplikaci. Dvě jazykové mutace (ČJ a AJ). Uživatelské rozhraní se vzhledem a chováním dle požadavků zadavatele. Zadavatel musí navrhované řešení schválit předtím, než bude implementováno. | 1
Instalace v silovém rozvaděči | Instalace a zapojení řídicího systému AV techniky v katedře. Napojení ke stávající struktuře spínacích prvků umístěných v elektrickém rozvaděči. Zapojení, zprovoznění, konfigurace. | 1
Dokumentace skutečného provedení | - schema zapojení + návod k obsluze (stačí pouze originální od výrobce, netřeba psát vlastní) | 1
Přeprava materiálu a osob |  | 1
- záruka na komponenty učebny - rychlost a způsob opravy závady | - záruční doba 36 měsíců (počítá se od předání učebny / dílčího celku) na všechny komponenty a veškeré práce; - po dobu záruční doby: zprovoznění učebny do 5 pracovních dnů (stačí provizorním způsobem), finální odstranění závady do 30 kalendářních dnů

## R013H
Produkt | Popis | ks
R013H
Projekce
Videprojektor s výkonem 6000 ANSI lm | Videoprojektor s minimálním světelným výkonem 6000 ANSI lm a životností laserového zdroje minimálně 20 000 hodin, konstrukce nevyžadující výměnu/čistění filtrů (uzavřená optická jednotka nebo bezfiltrové chlazení). Projekční technologie 3 x LCD, nativní rozlišení 1920 x 1200 - WUXGA, 16:10, integrovaný 4K skeler. Manuální ostření. Zoom minimálně 1,5. Projekční faktor minimálně 1,25 - 2:1. Horizontální shift minimálně +- 20, vertikální +40. Vstupy: minimálně 1 X HDBT, 1 x HDMI, 1x LAN. Vzdálená správa a ovládání projektoru pomocí webové aplikace, možnost zobrazení stavu projektoru. Z důvodu zajištění hladkého provozu a snadné údržby požadujeme v celém objektu jeden model projektoru splňujícího tyto technické parametry. | 1
Stropní držák set se stavitelnou nohou | Set držáku projektoru s nosností vhodnou pro daný projektor (minimálně však 11kg), posuvná noha držáku s možností nastavení délky 800 - 1350mm, prostor pro vedení kabeláže, barva bílá. Úchyt projektoru s možností natáčení, náklonu a jemného doladění. Systém pro snadné svěšení projektoru s možností demontáže bez nářadí. | 1
Instalace stropního držáku | Instalace stropního držáku. Instalaci bude dodavatel AV koordinovat se stavbou a pracemi na podhledech. | 1
Vyztužení stropu pro stropní držák | Vyztužení stropu, pokud bude vyztužení potřeba. Instalaci bude dodavatel AV koordinovat se stavbou a pracemi na podhledech. Účtovány budou pouze skutečně realizovaná vyztužení. | 1 | dodává stavba
Rámové plátno | Rámové projekční plátno s černými okraji. Rozměr viditelné plochy plátna 3000x1875mm - Formát obrazu 16:10. Skryté vypínání plátna, nehořlavý povrch. | 1
Interaktivní displej | Stávající - SMART ID7086-1 (tzn. SBID-7086 s PC) | 1 | cena pouze za instalaci
Interaktivní tabule s projektorem | Stávající SMART M600 + OptomaW320UST | 1 | cena pouze za instalaci
Interaktivní displej 75" | Interaktivní displej 75". 4K rozlišení 3840 x 2160, svítivost minimálně 370cd/m2, kontrast 1200:1. Vstupy 3 x HDMI, 3 x USB 2, 3 x USB 3.1. 1 x RS232, Multitouch 10 bodů - psaní, 20 bodů touch., 2 x IA pero. Funkce bílé tabule, tvrzené sklo. | 1
Držák interaktivního displeje nástěnný | Nástěnný držák interaktivního displeje. | 1
Set převodníků HDMI na HDBT pro ID | 4K60 4:2:0 HDMI HDCP 2.2 Transmitter an Reciever s RS–232 & IR over Long–Reach HDBaseT. Minimální délka pro přenos obrazu 50m. | 1
Signálový management
HDMI matice 4 x 4 - 4K | HDMI matrix UHD -4K - 4K@60Hz (4:4:4) , HDCP 2.2, 19" rack rozměr, RS232, RJ 45, | 1
Převodník HDMI na HDBT | 4K60 4:2:0 HDMI HDCP 2.2 Transmitter s RS–232 & IR over Long–Reach HDBaseT. Minimální délka pro přenos obrazu 50m. | 1
Přípojné místo v katedře | Přípojné místo instalované do horníí desky katedry s výklopným víkem. Modulární systém osazení přípojného místa (slot) umožňuje výměnu, či doplnění konektorů dle potřeby. Osazení: 1 x 230V, 2 x HDMI, 1 x USB, 1 x RJ 45. Provedení hliník/ocel. | 1
Ozvučení
Reprosoustavy pasivní | Stávající 7 + 1 | 8 | cena pouze za instalaci
Atyp konzole pro kotvení na stěnu | Stávající | 7 | cena pouze za instalaci
Mixážní zesilovač | Stávající | 1 | cena pouze za instalaci
Řízení
Dotykový panel ŘS na stůl | minimálně 7" dotykový panel řídícího systému - kabelový pro postavení na stůl (včetně stojánku). Rozlišení panelu minimálně 1280x800 pixel, kapacitní dotyková vrstva, čidlo přítomnosti, POE napájení zevnitř z katedry, připojení jedním kabelem, kovové tělo displeje | 1
Řídící jednotka | Jednotka řídícího systému. IP kontroler s rozhranními minimálně: 1 x LAN 10/100BaseT, 3 x obousměrná RS 232. Vzdálené ovládání systému v učebně pomocí webového rozhraní. | 1
Ostatní
Pylonová tabule | Pylonová tabule se dvěma keramickými tabulemi pro popis fixem. Velikost tabule 200 x 120cm. Výška pylonů 350cm, materiál pylonů - eloxovaný hliník. Záruka na tabule 25 let. | 1
Monitor na katedru | 24"-27" LCD monitor na katedru, formát obrazu 16:10, rozlišení 1920 x 1200, výškově stavitelný, Vstupy minimáne 2 x digitální (HDMI, DP), USB 3.0, | 2
PC do katedry | MidiTower; Core i7(gen14)/Ryzen 7(gen9); chipset Z690+/B650+; PCI-E 5 (×16), 32 GB DDR5; 2× 1TB nvme M.2 SSD (PCIe 5.0 4x NVMe R/W 10 MB/s); 1× HDD 10TB 7200 rpm | 1
Rackové úpravy katedry | Doplnění rackových lišt a polic pro AV techniku v katedře | 1
8 portový ETH switch | Do katedry pro ŘS a komponenty pro řízení. PoE switch pasivní, minimálně 8 portů 1 Gbit, alespoň 4x PoE port, PoE budget 64W, PoE na 1 port 30W, kovové provedení, 32 VLAN | 1
Instalační materiál | Drobný instalační materiál, kotevní prvky pro tabule, spojovací materiál | 1
Kabel HDMI 1,8m | Profesionální HDMI propojovací kabel se zlacenými konektory. Podpora 4K@60Hz (4:4:4), Lip Sync, 7.1 PCM, Dolby TrueHD, DTS−HD, CEC. 28AWG. | 5
Převodníky USB to lan | USB 2.0 extender po Cat5/Cat5e/Cat6 použitelný do 60m - set. IT, a ID, | 3
kabel USB | USB kabel - pro připojení IT a ID, PM, Délka 2 m (USB minimálně 2.0) | 7
propojovací kabeláž audio - v katedře | Propojovací audiokabeláž. Kabeláž pro zapojení akustického řetězce v katedře (propojení mikrofonu, přepínače, zesilovače, přípojného bodu…) | 1
Ostatní kabeláž | LAN patche, napájecí kabeláž. Pro katedru a projektor a IT | 1
8 x 230V prodlužovačka s přepěťovou ochranou | Prodlužovačka minimálně 3 m s 8 x 230V zásuvkami, přepěťovou ochranou a resetovacím tlačítkem. | 2
Instalace | Instalace plátna, projektoru, reprosoustav, přípojného místa, techniky v katedře, propojovacích a napájecích kabeláží, řídícího systému a dotykového panelu. Montáž a zepojení stávajících komponent. Kompletní označení kabelů popiskami (návlečky) na obou koncích kabelu (odkud - kam) např. "Zesilovač vstup 1 - PC". Zapojení zprovoznění vč. stávající techniky, testování a zaškolení obsluhy … Od stavby bude připraveno: Napájecí kabeláž 230V do místa katedry, projektoru, LAN kabely mezi katedrou, rozvaděčem, projektorem, datovým rozvaděčem, od katedry do místa kde mají být reproduktory a mezi reproduktory, kabely do přípojných míst na stěnách a na stropě (pro ID) | 1
Programování řídícího systému | Programování řídícího systému ovládání AV techniky a osvětlení v učebně vč. vzdáleného ovládání přes webové rozhraní nebo aplikaci. Dvě jazykové mutace (ČJ a AJ). Uživatelské rozhraní se vzhledem a chováním dle požadavků zadavatele. Zadavatel musí navrhované řešení schválit předtím, než bude implementováno. | 1
Instalace v silovém rozvaděči | Instalace a zapojení řídicího systému AV techniky v katedře. Napojení ke stávající struktuře spínacích prvků umístěných v elektrickém rozvaděči. Zapojení, zprovoznění, konfigurace. | 1
Dokumentace skutečného provedení | - schema zapojení + návod k obsluze (stačí pouze originální od výrobce, netřeba psát vlastní) | 1
Přeprava materiálu a osob |  | 1
- záruka na komponenty učebny - rychlost a způsob opravy závady | - záruční doba 36 měsíců (počítá se od předání učebny / dílčího celku) na všechny komponenty a veškeré práce; - po dobu záruční doby: zprovoznění učebny do 5 pracovních dnů (stačí provizorním způsobem), finální odstranění závady do 30 kalendářních dnů

## R013J
Produkt | Popis | ks
R013J
Projekce
Videprojektor s výkonem 6000 ANSI lm | Videoprojektor s minimálním světelným výkonem 6000 ANSI lm a životností laserového zdroje minimálně 20 000 hodin, konstrukce nevyžadující výměnu/čistění filtrů (uzavřená optická jednotka nebo bezfiltrové chlazení). Projekční technologie 3 x LCD, nativní rozlišení 1920 x 1200 - WUXGA, 16:10, integrovaný 4K skeler. Manuální ostření. Zoom minimálně 1,5. Projekční faktor minimálně 1,25 - 2:1. Horizontální shift minimálně +- 20, vertikální +40. Vstupy: minimálně 1 X HDBT, 1 x HDMI, 1x LAN. Vzdálená správa a ovládání projektoru pomocí webové aplikace, možnost zobrazení stavu projektoru. Z důvodu zajištění hladkého provozu a snadné údržby požadujeme v celém objektu jeden model projektoru splňujícího tyto technické parametry. | 1
Stropní držák set se stavitelnou nohou | Set držáku projektoru s nosností vhodnou pro daný projektor (minimálně však 11kg), posuvná noha držáku s možností nastavení délky 800 - 1350mm, prostor pro vedení kabeláže, barva bílá. Úchyt projektoru s možností natáčení, náklonu a jemného doladění. Systém pro snadné svěšení projektoru s možností demontáže bez nářadí. | 1
Instalace stropního držáku | Instalace stropního držáku. Instalaci bude dodavatel AV koordinovat se stavbou a pracemi na podhledech. | 1
Vyztužení stropu pro stropní držák | Vyztužení stropu, pokud bude vyztužení potřeba. Instalaci bude dodavatel AV koordinovat se stavbou a pracemi na podhledech. Účtovány budou pouze skutečně realizovaná vyztužení. | 1 | dodává stavba
Rámové plátno | Rámové projekční plátno bez černých okrajů. Rozměr viditelné plochy plátna 3500x2188 mm - Formát obrazu 16:10. Skryté vypínání plátna, nehořlavý povrch. | 1
Signálový management
HDMI matice | Stávající HDMI matice 4 x 4 | 1 | cena pouze za instalaci
Přípojné místo v katedře | Stávající 2× 230V; 2× RJ-45; HDMI, jack 3,5"; VGA (Canon D-Sub 15) | 1 | cena pouze za instalaci
Převodník HDMI na HDBT | 4K60 4:2:0 HDMI HDCP 2.2 Transmitter s RS–232 & IR over Long–Reach HDBaseT. Minimální délka pro přenos obrazu 50m. | 1
Ozvučení
Reprosoustavy pasivní | Stávající | 2 | cena pouze za instalaci
Atyp konzole pro kotvení na stěnu | Stávající | 2 | cena pouze za instalaci
Mixážní zesilovač | 2-kanálový mixážní zesilovač minimálně 2 x 60W / 4 Ohm, 1x mikrofonní/linkový vstup, linkový výstup, minimálně 4 přepínatelné stereo linkové vstupy, řiditelný systémem učebny (např. pomocí RS-232), pasivní chlazení. | 1
Řízení
Dotykový panel ŘS 7" na stůl | Stávající | 1 | cena pouze za instalaci
Řídící jednotka | Stávající | 1 | cena pouze za instalaci
Ostatní
Pylonová tabule | Pylonová tabule se dvěma keramickými tabulemi pro popis fixem. Velikost tabulí 400 x 120 cm. Výška pylonů 350cm, materiál pylonů - eloxovaný hliník. Záruka na tabule 25 let. | 1
Monitor na katedru | 24" LCD monitor na katedru, formát obrazu 16:10, rozlišení 1920 x 1200, Pivot, Vstupy minimáne 2 x digitální (HDMI, DVI, DP), USB 3.0, | 1
Monitor na katedru | Stávající s HDMI | 2 | cena pouze za instalaci
PC do katedry | MidiTower; Core i7(gen14)/Ryzen 7(gen9); chipset Z690+/B650+; PCI-E 5 (×16), 32 GB DDR5; 2× 1TB nvme M.2 SSD (PCIe 5.0 4x NVMe R/W 10 MB/s); 1× HDD 10TB 7200 rpm | 1
Rackové úpravy katedry | Doplnění rackových lišt a polic pro AV techniku v katedře | 1
8 portový ETH switch | Do katedry pro ŘS a komponenty pro řízení. PoE switch pasivní, minimálně 8 portů 1 Gbit, alespoň 4x PoE port, PoE budget 64W, PoE na 1 port 30W, kovové provedení, 32 VLAN | 1
Instalační materiál | Drobný instalační materiál, kotevní prvky pro tabule, spojovací materiál | 1
Kabel HDMI 1,8m | Profesionální HDMI propojovací kabel se zlacenými konektory. Podpora 4K@60Hz (4:4:4), Lip Sync, 7.1 PCM, Dolby TrueHD, DTS−HD, CEC. 28AWG. | 4
kabel USB | USB kabel - pro připojení IT a ID, PM, Délka 2 m (USB minimálně 2.0) | 2
propojovací kabeláž audio - v katedře | Propojovací audiokabeláž. Kabeláž pro zapojení akustického řetězce v katedře (propojení mikrofonu, přepínače, zesilovače, přípojného bodu…) | 1
Ostatní kabeláž | LAN patche, napájecí kabeláž. Pro katedru a projektor | 1
8 x 230V prodlužovačka s přepěťovou ochranou | Prodlužovačka minimálně 3 m s 8 x 230V zásuvkami, přepěťovou ochranou a resetovacím tlačítkem. | 2
Instalace | Instalace plátna, projektoru, reprosoustav, přípojného místa, techniky v katedře, propojovacích a napájecích kabeláží, řídícího systému a dotykového panelu. Montáž a zepojení stávajících komponent. Kompletní označení kabelů popiskami (návlečky) na obou koncích kabelu (odkud - kam) např. "Zesilovač vstup 1 - PC". Zapojení zprovoznění vč. stávající techniky, testování a zaškolení obsluhy … Od stavby bude připraveno: Napájecí kabeláž 230V do místa katedry, projektoru, LAN kabely mezi katedrou, rozvaděčem, projektorem, datovým rozvaděčem, od katedry do místa kde mají být reproduktory a mezi reproduktory, kabely do přípojných míst na stěnách a na stropě (pro ID) | 1
Programování řídícího systému | Programování řídícího systému ovládání AV techniky a osvětlení v učebně vč. vzdáleného ovládání přes webové rozhraní nebo aplikaci. Dvě jazykové mutace (ČJ a AJ). Uživatelské rozhraní se vzhledem a chováním dle požadavků zadavatele. Zadavatel musí navrhované řešení schválit předtím, než bude implementováno. | 1
Instalace v silovém rozvaděči | Instalace a zapojení řídicího systému AV techniky v katedře. Napojení ke stávající struktuře spínacích prvků umístěných v elektrickém rozvaděči. Zapojení, zprovoznění, konfigurace. | 1
Dokumentace skutečného provedení | - schema zapojení + návod k obsluze (stačí pouze originální od výrobce, netřeba psát vlastní) | 1
Přeprava materiálu a osob |  | 1
- záruka na komponenty učebny - rychlost a způsob opravy závady | - záruční doba 36 měsíců (počítá se od předání učebny / dílčího celku) na všechny komponenty a veškeré práce; - po dobu záruční doby: zprovoznění učebny do 5 pracovních dnů (stačí provizorním způsobem), finální odstranění závady do 30 kalendářních dnů

## R016
Produkt | Popis | ks
R016
Projekce
Videprojektor s výkonem 6000 ANSI lm | Videoprojektor s minimálním světelným výkonem 6000 ANSI lm a životností laserového zdroje minimálně 20 000 hodin, konstrukce nevyžadující výměnu/čistění filtrů (uzavřená optická jednotka nebo bezfiltrové chlazení). Projekční technologie 3 x LCD, nativní rozlišení 1920 x 1200 - WUXGA, 16:10, integrovaný 4K skeler. Manuální ostření. Zoom minimálně 1,5. Projekční faktor minimálně 1,25 - 2:1. Horizontální shift minimálně +- 20, vertikální +40. Vstupy: minimálně 1 X HDBT, 1 x HDMI, 1x LAN. Vzdálená správa a ovládání projektoru pomocí webové aplikace, možnost zobrazení stavu projektoru. Z důvodu zajištění hladkého provozu a snadné údržby požadujeme v celém objektu jeden model projektoru splňujícího tyto technické parametry. | 1
Stropní držák set se stavitelnou nohou | Set držáku projektoru s nosností vhodnou pro daný projektor (minimálně však 11kg), posuvná noha držáku s možností nastavení délky 800 - 1350mm, prostor pro vedení kabeláže, barva bílá. Úchyt projektoru s možností natáčení, náklonu a jemného doladění. Systém pro snadné svěšení projektoru s možností demontáže bez nářadí. | 1
Instalace stropního držáku | Instalace stropního držáku. Instalaci bude dodavatel AV koordinovat se stavbou a pracemi na podhledech. | 1
Vyztužení stropu pro stropní držák | Vyztužení stropu, pokud bude vyztužení potřeba. Instalaci bude dodavatel AV koordinovat se stavbou a pracemi na podhledech. Účtovány budou pouze skutečně realizovaná vyztužení. | 1 | dodává stavba
Rámové projekční plátno | Rámové projekční plátno bez černých okrajů (celková šířka je omezena rozestupem pylonů tabule) . Rozměr viditelné plochy plátna 3600 x 2250 mm (atyp) - Formát obrazu 16:10. Skryté vypínání plátna, nehořlavý povrch. | 1
Signálový management
Univerzální přepínač/prezentační skeler | Prezentační přepínač, skeler. Podpora 4K@60 4:4:4. Vstupy minimálně: 4 x HDMI, 5 x stereo audio, 1 x mikrofon. Výstupy minimálně: 1 x HDMI, 1 x HDBaseT, 1 x stereo audio výstup. | 1
Ozvučení
Reprosoustavy pasivní | Reproduktor 2-pásmový 6"+1", 120/60W @ 8Ohm, Citlivost: minimálně 89dB (1W/1m), max. SPL 106dB @ 1m, vyzařovací úhel minimálně 120°x120° @ 1kHz. Montážní úchyt v barvě reprosoustavy umožňující plynulé natočení v rozsahu minimálně" ±25° horizontálně a +4/-25° vertikálně. Tělo ABS plast, mřížka ocel, barva černá. Rozměry maximálně 200x350x250mm (ŠxVxH), | 2
konzole pro kotvení na stěnu | pro uchycení reproduktorů | 2
Mixážní zesilovač | 2-kanálový mixážní zesilovač minimálně 2 x 60W / 4 Ohm, 1x mikrofonní/linkový vstup, linkový výstup, minimálně 4 přepínatelné stereo linkové vstupy, řiditelný systémem učebny (např. pomocí RS-232), pasivní chlazení. | 1
bezdrátový mikrofon | Set bezdrátového mikrofonu s ručním mikrofonem. Mikrofon obsahuje dynamickou mikrofonní vložku s kardiodní směrovou charakteristikou. Na těle mikrofonu je displej zobrazující zvolený kanál a tlačítko pro přepínání kanálů, přepínač citlivosti mikrofonu, LED indikátor stavu baterie a vypínač a je napájen AA baterií. Mikrofony v celé budově budou na rozdílných frekvencích, aby nedocházelo k rušení signálu. Parametry: Obsah balení: Přijímač, vysílač / mikrofon, držák na stojan, napájecí adaptér Počet kanálů: minimálně 8 Výstupy: Balanced XLR, Systém: UHF Frekvenční rozsah: minimálně 70 Hz – 20 kHz Externí anténa: Ne Napájení vysílače: AA baterie | 1
Stolní stojánek pro mikrofon | Stolní stojánek pro mikrofon - trojnožka | 1
0
Řízení
Dotykový panel ŘS na stůl | minimálně 7" dotykový panel řídícího systému - kabelový pro postavení na stůl (včetně stojánku). Rozlišení panelu minimálně 1280x800 pixel, kapacitní dotyková vrstva, čidlo přítomnosti, PoE napájení zevnitř z katedry, připojení jedním kabelem, kovové tělo displeje. | 1
Řídící jednotka | Jednotka řídícího systému s rozhranním KNX. IP kontroler s rozhranními minimálně: 1 x LAN 10/100BaseT, 3 x obousměrná RS 232. Vzdálené ovládání systému v učebně pomocí webového rozhraní. | 1
Ostatní
Pylonová tabule | Stávající | 1 | cena pouze za instalaci
Monitor na katedru | 24"-27" LCD monitor na katedru, formát obrazu 16:10, rozlišení 1920 x 1200, výškově stavitelný, Vstupy minimáne 2 x digitální (HDMI, DP), USB 3.0, | 1
PC do katedry | Počítač: výkon procesoru dle passmark minimálně 20000b, RAM minimálně 2x8GB DDR4, SSD 1 TB, HDMI a DisplayPort, 4× USB 3.2, 4× USB 2.0 + řadič s 4 x USB porty 3.2 GEN, USB-C, alespoň 1x USB-A a 1x USB-C na čelním panelu PC, 1x PCIe, SATA napájení. Typ skříně: Mini Tower / SFF, myš a klávesnice, Windows 11 Pro, (NBD) | 1
PTZ USB kamera | PTZ kamera minimální rozlišení 1920×1080 snímková frekvence: min. 30 snímků/s zoom optický: min. 10× ostření: automatické požadavky na ostrost: kamera musí zabírat celou bílou keramickou tabuli o rozměrech 350 × 120 cm vzdálenou cca 6 m od kamery; při tomto záběru musí být text výšky 8 cm napsaný černým 2,3 mm fixem dobře čitelný na monitoru o rozlišení 1920×1080 horizontální úhel záběru: min. 50° ovládaní kamery: z PC po kabelu (RS232 nebo LAN) prostřednictvím obslužného SW a také dálkovým ovladačem otáčení: horizontální i vertikální v takovém úhlu, aby umožňovala detailně zabírat libovolnou pozici přední části místnosti přenos obrazu: USB do počítače | 1
Stropní držák pro kameru | Stropní držák PTZ kamery | 1
mikrofon + reproduktor | USB reproduktor s vestavěným všesměrovým mikrofonem bude umístěný na katedře a zapojený do PC výkon reproduktoru: min. 2,5 W ovládání zařízení: zapnutí, vypnutí, regulace hlasitosti, vypnutí / ztišení mikrofonu napájení: z PC přes USB | 1
Převodníky USB to lan | USB 2.0 extender po Cat5/Cat5e/Cat6 použitelný do 60m - set. Jeden set pro kameru, druhý pro konferenční reproduktor/mikrofon. | 2
Rackové úpravy katedry | Doplnění rackových lišt a polic pro AV techniku v katedře | 1
8 portový ETH switch | Do katedry pro ŘS a komponenty pro řízení. PoE switch pasivní, minimálně 8 portů 1 Gbit, alespoň 4x PoE port, PoE budget 64W, PoE na 1 port 30W, kovové provedení, 32 VLAN | 1
Instalační materiál | Drobný instalační materiál, kotevní prvky pro tabule, spojovací materiál | 1
Kabel HDMI 1,8m | Profesionální HDMI propojovací kabel se zlacenými konektory. Podpora 4K@60Hz (4:4:4), Lip Sync, 7.1 PCM, Dolby TrueHD, DTS−HD, CEC. 28AWG. | 5
kabel USB | USB kabel - pro připojení přípojného místa k PC, PTZ kamery - převodníky, mikrofonu . Délka 2 m (USB minimálně 2.0) | 5
propojovací kabeláž audio - v katedře | Propojovací audiokabeláž. Kabeláž pro zapojení akustického řetězce v katedře. | 1
Ostatní kabeláž | LAN patche, napájecí kabeláž. Pro katedru a projektor. | 1
8 x 230V prodlužovačka s přepěťovou ochranou | Prodlužovačka minimálně 3 m s 8 x 230V zásuvkami, přepěťovou ochranou a resetovacím tlačítkem. | 2
Instalace | Instalace plátna, projektoru, reprosoustav, přípojného místa, stropní kamery, techniky v katedře, propojovacích a napájecích kabeláží, řídícího systému a dotykového panelu. Kompletní označení kabelů popiskami (návlečky) na obou koncích kabelu (odkud - kam) např. "Zesilovač vstup 1 - PC". Zapojení zprovoznění, testování a zaškolení obsluhy, montáž tabulí, … Od stavby bude připraveno: Napájecí kabeláž 230V do místa katedry, projektoru, kamery, LAN kabely mezi katedrou, rozvaděčem, projektorem, datovým rozvaděčem, od katedry do místa kde mají být reproduktory a mezi reproduktory, kabely do přípojných míst na stěnách a na stropě (pro ID, kamery) | 1
Programování řídícího systému | Programování řídícího systému ovládání AV techniky a osvětlení v učebně vč. vzdáleného ovládání přes webové rozhraní nebo aplikaci. Dvě jazykové mutace (ČJ a AJ). Zadavatel musí navrhované řešení schválit předtím, než bude implementováno. | 1
Instalace v silovém rozvaděči | Instalace a zapojení řídicího systému AV techniky v katedře. Napojení ke stávající struktuře spínacích prvků umístěných v elektrickém rozvaděči. Zapojení, zprovoznění, konfigurace. | 1
Dokumentace skutečného provedení | - schema zapojení + návod k obsluze (stačí pouze originální od výrobce, netřeba psát vlastní) | 1
Přeprava materiálu a osob |  | 1
přípojné místo | Přípojné místo instalované do horní desky katedry s výklopným víkem. Modulární systém osazení přípojného místa (slot) umožňuje výměnu, či doplnění konektorů dle potřeby. Osazení: 1 x 230V, 1 x HDMI, 2 x USB, 1 x RJ 45, 1x USB C s PowerDelivery (PD) vede do matice. Provedení hliník/ocel | 1
- záruka na komponenty učebny - rychlost a způsob opravy závady | - záruční doba 36 měsíců (počítá se od předání učebny / dílčího celku) na všechny komponenty a veškeré práce; - po dobu záruční doby: zprovoznění učebny do 5 pracovních dnů (stačí provizorním způsobem), finální odstranění závady do 30 kalendářních dnů

## R103
Produkt | Popis | ks
R103
Projekce
Videprojektor s výkonem 6000 ANSI lm | Videoprojektor s minimálním světelným výkonem 6000 ANSI lm a životností laserového zdroje minimálně 20 000 hodin, konstrukce nevyžadující výměnu/čistění filtrů (uzavřená optická jednotka nebo bezfiltrové chlazení). Projekční technologie 3 x LCD, nativní rozlišení 1920 x 1200 - WUXGA, 16:10, integrovaný 4K skeler. Manuální ostření. Zoom minimálně 1,5. Projekční faktor minimálně 1,25 - 2:1. Horizontální shift minimálně +- 20, vertikální +40. Vstupy: minimálně 1 X HDBT, 1 x HDMI, 1x LAN. Vzdálená správa a ovládání projektoru pomocí webové aplikace, možnost zobrazení stavu projektoru. Z důvodu zajištění hladkého provozu a snadné údržby požadujeme v celém objektu jeden model projektoru splňujícího tyto technické parametry. | 1
Stropní držák set se stavitelnou nohou | Set držáku projektoru s nosností vhodnou pro daný projektor (minimálně však 11kg), posuvná noha držáku s možností nastavení délky 800 - 1350mm, prostor pro vedení kabeláže, barva bílá. Úchyt projektoru s možností natáčení, náklonu a jemného doladění. Systém pro snadné svěšení projektoru s možností demontáže bez nářadí. | 1
Instalace stropního držáku | Instalace stropního držáku. Instalaci bude dodavatel AV koordinovat se stavbou a pracemi na podhledech. | 1
Vyztužení stropu pro stropní držák | Vyztužení stropu, pokud bude vyztužení potřeba. Instalaci bude dodavatel AV koordinovat se stavbou a pracemi na podhledech. Účtovány budou pouze skutečně realizovaná vyztužení. | 1 | dodává stavba
Elektricky stahovatelné projekční plátno | Elektricky stahovatelné projekční plátno s černými okraji. Formát obrazu 16:10. Rozměr viditelné plochy 3000 xx 1875mm. | 1
Konzoly pro plátno |  | 2
Set převodníků HDMI na HDBT pro ID | 4K60 4:2:0 HDMI HDCP 2.2 Transmitter an Reciever s RS–232 & IR over Long–Reach HDBaseT. Minimální délka pro přenos obrazu 50m. | 1
Signálový management
HDMI matice 4 x 4 - 4K | HDMI matrix UHD -4K - 4K@60Hz (4:4:4) , HDCP 2.2, 19" rack rozměr, RS232, RJ 45, | 1
Převodník HDMI na HDBT - trasa k projektoru | 4K60 4:2:0 HDMI HDCP 2.2 Transmitter s RS–232 & IR over Long–Reach HDBaseT | 1
Přípojné místo v katedře | Přípojné místo instalované do horní desky katedry s výklopným víkem. Modulární systém osazení přípojného místa (slot) umožňuje výměnu, či doplnění konektorů dle potřeby. Osazení: 1 x 230V, 1 x HDMI, 2 x USB, 1 x RJ 45, 1x USB C s PowerDelivery (PD) vede do matice. Provedení hliník/ocel | 1
Ozvučení
Reprosoustavy pasivní | Reproduktor 2-pásmový 6"+1", 120/60W @ 8Ohm, Citlivost: minimálně 89dB (1W/1m), max. SPL 106dB @ 1m, vyzařovací úhel minimálně 120°x120° @ 1kHz. Montážní úchyt v barvě reprosoustavy umožňující plynulé natočení v rozsahu minimálně" ±25° horizontálně a +4/-25° vertikálně. Tělo ABS plast, mřížka ocel, barva černá. Rozměry maximálně 200x350x250mm (ŠxVxH), | 2
konzole pro kotvení na stěnu | pro uchycení reproduktorů | 2
Mixážní zesilovač | 2-kanálový mixážní zesilovač minimálně 2 x 60W / 4 Ohm, 1x mikrofonní/linkový vstup, linkový výstup, minimálně 4 přepínatelné stereo linkové vstupy, řiditelný systémem učebny (např. pomocí RS-232), pasivní chlazení. | 1
Řízení
Dotykový panel ŘS na stůl | minimálně 7" dotykový panel řídícího systému - kabelový pro postavení na stůl (včetně stojánku). Rozlišení panelu minimálně 1280x800 pixel, kapacitní dotyková vrstva, čidlo přítomnosti, POE napájení zevnitř z katedry, připojení jedním kabelem, kovové tělo displeje | 1
Řídící jednotka | Jednotka řídícího systému. IP kontroler s rozhranními minimálně: 1 x LAN 10/100BaseT, 3 x obousměrná RS 232. Vzdálené ovládání systému v učebně pomocí webového rozhraní. | 1
Reléová jednotka | 8 kanálová reléová jednotka, 8 x 230V | 1
Ostatní
Keramická tabule na stěnu | Bílá magnetická tabule na fixy. Rozměry tabule 200x120 cm. Keramický povrch se zárukou 25 let. Rám i středová odkládací lišta z kovu. Jednoduchá montáž tabule na stěnu. | 2
Monitor na katedru | 24"-27" LCD monitor na katedru, formát obrazu 16:10, rozlišení 1920 x 1200, výškově stavitelný, Vstupy minimáne 2 x digitální (HDMI, DP), USB 3.0, | 1
PC do katedry | Počítač: výkon procesoru dle passmark minimálně 20000b, RAM minimálně 2x8GB DDR4, SSD 1 TB, HDMI a DisplayPort, 4× USB 3.2, 4× USB 2.0 + řadič s 4 x USB porty 3.2 GEN, USB-C, alespoň 1x USB-A a 1x USB-C na čelním panelu PC, 1x PCIe, SATA napájení. Typ skříně: Mini Tower / SFF, myš a klávesnice, Windows 11 Pro, (NBD) | 1
Převodníky USB to lan | USB 2.0 extender po Cat5/Cat5e/Cat6 použitelný do 60m - set. Jeden set pro ID z PC, druhý pro ID z PM,2 | 2
Rackové úpravy katedry | Doplnění rackových lišt a polic pro AV techniku v katedře | 1
8 portový ETH switch | Do katedry pro ŘS a komponenty pro řízení. PoE switch pasivní, minimálně 8 portů 1 Gbit, alespoň 4x PoE port, PoE budget 64W, PoE na 1 port 30W, kovové provedení, 32 VLAN | 1
Instalační materiál | Drobný instalační materiál, kotevní prvky pro tabule, spojovací materiál | 1
Kabel HDMI 1,8m | Profesionální HDMI propojovací kabel se zlacenými konektory. Podpora 4K@60Hz (4:4:4), Lip Sync, 7.1 PCM, Dolby TrueHD, DTS−HD, CEC. 28AWG. | 3
Kabel HDMI0,9m | Profesionální HDMI propojovací kabel se zlacenými konektory. Podpora 4K@60Hz (4:4:4), Lip Sync, 7.1 PCM, Dolby TrueHD, DTS−HD, CEC. 28AWG. | 3
kabel USB | USB kabel - pro připojenívizualizeru a přípojného místa k PC, PTZ kamery - převodníky, . Délka 2 m (USB minimálně 2.0) | 5
propojovací kabeláž audio - v katedře | Propojovací audiokabeláž. Kabeláž pro zapojení akustického řetězce v katedře. | 1
Ostatní kabeláž | LAN patche, napájecí kabeláž. Pro katedru a projektor. | 1
8 x 230V prodlužovačka s přepěťovou ochranou | Prodlužovačka minimálně 3 m s 8 x 230V zásuvkami, přepěťovou ochranou a resetovacím tlačítkem. | 2
Instalace | Instalace plátna, projektoru, reprosoustav, přípojného místa, techniky v katedře, propojovacích a napájecích kabeláží, řídícího systému a dotykového panelu. Kompletní označení kabelů popiskami (návlečky) na obou koncích kabelu (odkud - kam) např. "Zesilovač vstup 1 - PC". Zapojení zprovoznění, testování a zaškolení obsluhy, montáž tabulí, … Od stavby bude připraveno: Napájecí kabeláž 230V do místa katedry, projektoru, LAN kabely mezi katedrou, rozvaděčem, projektorem, datovým rozvaděčem, od katedry do místa kde mají být reproduktory a mezi reproduktory, kabely do přípojných míst na stěnách a na stropě (pro ID, kamery) | 1
Programování řídícího systému | Programování řídícího systému ovládání AV techniky a osvětlení v učebně vč. vzdáleného ovládání přes webové rozhraní nebo aplikaci. Dvě jazykové mutace (ČJ a AJ). Uživatelské rozhraní se vzhledem a chováním dle požadavků zadavatele. Zadavatel musí navrhované řešení schválit předtím, než bude implementováno. | 1
Instalace v silovém rozvaděči | Instalace a zapojení řídicího systému AV techniky v katedře. Napojení ke stávající struktuře spínacích prvků umístěných v elektrickém rozvaděči. Zapojení, zprovoznění, konfigurace. | 1
Dokumentace skutečného provedení | - schema zapojení + návod k obsluze (stačí pouze originální od výrobce, netřeba psát vlastní) | 1
Přeprava materiálu a osob |  | 1
- záruka na komponenty učebny - rychlost a způsob opravy závady | - záruční doba 36 měsíců (počítá se od předání učebny / dílčího celku) na všechny komponenty a veškeré práce; - po dobu záruční doby: zprovoznění učebny do 5 pracovních dnů (stačí provizorním způsobem), finální odstranění závady do 30 kalendářních dnů

## R107
Produkt | Popis | ks
R107
Projekce
Videprojektor s výkonem 6000 ANSI lm | Videoprojektor s minimálním světelným výkonem 6000 ANSI lm a životností laserového zdroje minimálně 20 000 hodin, konstrukce nevyžadující výměnu/čistění filtrů (uzavřená optická jednotka nebo bezfiltrové chlazení). Projekční technologie 3 x LCD, nativní rozlišení 1920 x 1200 - WUXGA, 16:10, integrovaný 4K skeler. Manuální ostření. Zoom minimálně 1,5. Projekční faktor minimálně 1,25 - 2:1. Horizontální shift minimálně +- 20, vertikální +40. Vstupy: minimálně 1 X HDBT, 1 x HDMI, 1x LAN. Vzdálená správa a ovládání projektoru pomocí webové aplikace, možnost zobrazení stavu projektoru. Z důvodu zajištění hladkého provozu a snadné údržby požadujeme v celém objektu jeden model projektoru splňujícího tyto technické parametry. | 1
Stropní držák set se stavitelnou nohou | Set držáku projektoru s nosností vhodnou pro daný projektor (minimálně však 11kg), posuvná noha držáku s možností nastavení délky 800 - 1350mm, prostor pro vedení kabeláže, barva bílá. Úchyt projektoru s možností natáčení, náklonu a jemného doladění. Systém pro snadné svěšení projektoru s možností demontáže bez nářadí. | 1
Instalace stropního držáku | Instalace stropního držáku. Instalaci bude dodavatel AV koordinovat se stavbou a pracemi na podhledech. | 1
Vyztužení stropu pro stropní držák | Vyztužení stropu, pokud bude vyztužení potřeba. Instalaci bude dodavatel AV koordinovat se stavbou a pracemi na podhledech. Účtovány budou pouze skutečně realizovaná vyztužení. | 1 | dodává stavba
Rámové plátno | Rámové projekční plátno s černými okraji. Rozměr viditelné plochy plátna 3340x2088mm - Formát obrazu 16:10. Skryté vypínání plátna, nehořlavý povrch. | 1
Signálový management
HDMI matice 4 x 4 - 4K | HDMI matrix UHD -4K - 4K@60Hz (4:4:4) , HDCP 2.2, 19" rack rozměr, RS232, RJ 45, | 1
Převodník HDMI na HDBT - trasa k projektoru | 4K60 4:2:0 HDMI HDCP 2.2 Transmitter s RS–232 & IR over Long–Reach HDBaseT | 1
Přípojné místo v katedře | Přípojné místo instalované do horní desky katedry s výklopným víkem. Modulární systém osazení přípojného místa (slot) umožňuje výměnu, či doplnění konektorů dle potřeby. Osazení: 1 x 230V, 1 x HDMI, 2 x USB, 1 x RJ 45, 1x USB C s PowerDelivery (PD) vede do matice. Provedení hliník/ocel | 1
Ozvučení
Reprosoustavy pasivní | Reproduktor 2-pásmový 6"+1", 120/60W @ 8Ohm, Citlivost: minimálně 89dB (1W/1m), max. SPL 106dB @ 1m, vyzařovací úhel minimálně 120°x120° @ 1kHz. Montážní úchyt v barvě reprosoustavy umožňující plynulé natočení v rozsahu minimálně" ±25° horizontálně a +4/-25° vertikálně. Tělo ABS plast, mřížka ocel, barva černá. Rozměry maximálně 200x350x250mm (ŠxVxH), | 2
konzole pro kotvení na stěnu | pro uchycení reproduktorů | 2
bezdrátový mikrofon | stávající | 1 | cena pouze za instalaci
Stolní stojánek pro mikrofon | Stolní stojánek pro mikrofon - trojnožka | 1 | cena pouze za instalaci
Mixážní zesilovač | stávající | 1 | cena pouze za instalaci
Řízení
Dotykový panel ŘS na stůl | minimálně 7" dotykový panel řídícího systému - kabelový pro postavení na stůl (včetně stojánku). Rozlišení panelu minimálně 1280x800 pixel, kapacitní dotyková vrstva, čidlo přítomnosti, POE napájení zevnitř z katedry, připojení jedním kabelem, kovové tělo displeje., hliníkové tělo displeje. | 1
Řídící jednotka | Jednotka řídícího systému s rozhranním KNX. IP kontroler s rozhranními minimálně: 1 x LAN 10/100BaseT, 3 x obousměrná RS 232. Vzdálené ovládání systému v učebně pomocí webového rozhraní. | 1
Ostatní
Pylonová tabule | Montáž stávající pylonové tabule 3500 x 1200 | 1
Monitor na katedru | 24"-27" LCD monitor na katedru, formát obrazu 16:10, rozlišení 1920 x 1200, výškově stavitelný, Vstupy minimáne 2 x digitální (HDMI, DP), USB 3.0, | 1
PC do katedry | Počítač: výkon procesoru dle passmark minimálně 20000b, RAM minimálně 2x8GB DDR4, SSD 1 TB, HDMI a DisplayPort, 4× USB 3.2, 4× USB 2.0 + řadič s 4 x USB porty 3.2 GEN, USB-C, alespoň 1x USB-A a 1x USB-C na čelním panelu PC, 1x PCIe, SATA napájení. Typ skříně: Mini Tower / SFF, myš a klávesnice, Windows 11 Pro, (NBD) | 1
PTZ USB kamera | stávající | 1 | cena pouze za instalaci
Stropní držák pro kameru | stávající stropní držák PTZ kamery | 1 | cena pouze za instalaci
mikrofon + reproduktor | stávající USB reproduktor s vestavěným všesměrovým mikrofonem bude umístěný na katedře a zapojený do PC výkon reproduktoru: min. 2,5 W ovládání zařízení: zapnutí, vypnutí, regulace hlasitosti, vypnutí / ztišení mikrofonu napájení: z PC přes USB | 1 | cena pouze za instalaci
Převodníky USB to lan | USB 2.0 extender po Cat5/Cat5e/Cat6 použitelný do 60m - set. Set pro kameru. | 1
Rackové úpravy katedry | Doplnění rackových lišt a polic pro AV techniku v katedře | 1
8 portový ETH switch | Do katedry pro ŘS a komponenty pro řízení. PoE switch pasivní, minimálně 8 portů 1 Gbit, alespoň 4x PoE port, PoE budget 64W, PoE na 1 port 30W, kovové provedení, 32 VLAN | 1
Instalační materiál | Drobný instalační materiál, kotevní prvky pro tabule, spojovací materiál | 1
Kabel HDMI 1,8m | Profesionální HDMI propojovací kabel se zlacenými konektory. Podpora 4K@60Hz (4:4:4), Lip Sync, 7.1 PCM, Dolby TrueHD, DTS−HD, CEC. 28AWG. | 5
Kabel HDMI0,9m | Profesionální HDMI propojovací kabel se zlacenými konektory. Podpora 4K@60Hz (4:4:4), Lip Sync, 7.1 PCM, Dolby TrueHD, DTS−HD, CEC. 28AWG. | 1
kabel USB | USB kabel - pro připojení přípojného místa k PC, PTZ kamery - převodníky, . Délka 2 m (USB minimálně 2.0) | 3
propojovací kabeláž audio - v katedře | Propojovací audiokabeláž. Kabeláž pro zapojení akustického řetězce v katedře (propojení mikrofonu, přepínače, matice, zesilovače, přípojného bodu…) | 1
Ostatní kabeláž | LAN patche, napájecí kabeláž. Pro katedru a projektor. | 1
8 x 230V prodlužovačka s přepěťovou ochranou | Prodlužovačka minimálně 3 m s 8 x 230V zásuvkami, přepěťovou ochranou a resetovacím tlačítkem. | 2
Instalace | Instalace plátna, projektoru, reprosoustav, přípojného místa, techniky v katedře, propojovacích a napájecích kabeláží, řídícího systému a dotykového panelu. Montáž a zapojení stávajících komponent. Kompletní označení kabelů popiskami (návlečky) na obou koncích kabelu (odkud - kam) např. "Zesilovač vstup 1 - PC". Zapojení zprovoznění vč. stávající techniky, testování a zaškolení obsluhy … Od stavby bude připraveno: Napájecí kabeláž 230V do místa katedry, projektoru, LAN kabely mezi katedrou, rozvaděčem, projektorem, datovým rozvaděčem, od katedry do místa kde mají být reproduktory a mezi reproduktory, kabely do přípojných míst na stěnách a na stropě (pro ID) | 1
Programování řídícího systému | Programování řídícího systému ovládání AV techniky a osvětlení v učebně vč. vzdáleného ovládání přes webové rozhraní nebo aplikaci. Dvě jazykové mutace (ČJ a AJ). Uživatelské rozhraní se vzhledem a chováním dle požadavků zadavatele. Zadavatel musí navrhované řešení schválit předtím, než bude implementováno. | 1
Instalace v silovém rozvaděči | Instalace a zapojení řídicího systému AV techniky v katedře. Napojení ke stávající struktuře spínacích prvků umístěných v elektrickém rozvaděči. Zapojení, zprovoznění, konfigurace. | 1
Dokumentace skutečného provedení | - schema zapojení + návod k obsluze (stačí pouze originální od výrobce, netřeba psát vlastní) | 1
Přeprava materiálu a osob |  | 1
- záruka na komponenty učebny - rychlost a způsob opravy závady | - záruční doba 36 měsíců (počítá se od předání učebny / dílčího celku) na všechny komponenty a veškeré práce; - po dobu záruční doby: zprovoznění učebny do 5 pracovních dnů (stačí provizorním způsobem), finální odstranění závady do 30 kalendářních dnů

## R108
Produkt | Popis | ks
R108
Projekce
Videprojektor s výkonem 6000 ANSI lm | Videoprojektor s minimálním světelným výkonem 6000 ANSI lm a životností laserového zdroje minimálně 20 000 hodin, konstrukce nevyžadující výměnu/čistění filtrů (uzavřená optická jednotka nebo bezfiltrové chlazení). Projekční technologie 3 x LCD, nativní rozlišení 1920 x 1200 - WUXGA, 16:10, integrovaný 4K skeler. Manuální ostření. Zoom minimálně 1,5. Projekční faktor minimálně 1,25 - 2:1. Horizontální shift minimálně +- 20, vertikální +40. Vstupy: minimálně 1 X HDBT, 1 x HDMI, 1x LAN. Vzdálená správa a ovládání projektoru pomocí webové aplikace, možnost zobrazení stavu projektoru. Z důvodu zajištění hladkého provozu a snadné údržby požadujeme v celém objektu jeden model projektoru splňujícího tyto technické parametry. | 1
Stropní držák set se stavitelnou nohou | Set držáku projektoru s nosností vhodnou pro daný projektor (minimálně však 11kg), posuvná noha držáku s možností nastavení délky 800 - 1350mm, prostor pro vedení kabeláže, barva bílá. Úchyt projektoru s možností natáčení, náklonu a jemného doladění. Systém pro snadné svěšení projektoru s možností demontáže bez nářadí. | 1
Instalace stropního držáku | Instalace stropního držáku. Instalaci bude dodavatel AV koordinovat se stavbou a pracemi na podhledech. | 1
Vyztužení stropu pro stropní držák | Vyztužení stropu, pokud bude vyztužení potřeba. Instalaci bude dodavatel AV koordinovat se stavbou a pracemi na podhledech. Účtovány budou pouze skutečně realizovaná vyztužení. | 1 | dodává stavba
Rámové plátno | Rámové projekční plátno bez černých okrajů. Rozměr viditelné plochy plátna 3500x2188 mm - Formát obrazu 16:10. Skryté vypínání plátna, nehořlavý povrch. | 1
Signálový management
HDMI matice | Stávající HDMI matice 4 x 2 - Kramer VS-42UHD | 1 | cena pouze za instalaci
Převodník HDMI na HDBT | 4K60 4:2:0 HDMI HDCP 2.2 Transmitter RS–232 & IR over Long–Reach HDBaseT. Minimální délka pro přenos obrazu 50m. | 1
Přípojné místo v katedře | Stávající | 1 | cena pouze za instalaci
Ozvučení
Reprosoustavy pasivní | Stávající | 4 | cena pouze za instalaci
Atyp konzole pro kotvení na stěnu | Stávající | 4 | cena pouze za instalaci
Mixážní zesilovač | Stávající - Yamaha RX-V740RDS | 1 | cena pouze za instalaci
Řízení
Dotykový panel ŘS 7" na stůl | Stávající - Touch CUE-7 | 1 | cena pouze za instalaci
Řídící jednotka | Jednotka řídícího systému. IP kontroler s rozhranními minimálně: 1 x LAN 10/100BaseT, 3 x obousměrná RS 232. Vzdálené ovládání systému v učebně pomocí webového rozhraní. | 1
Ostatní |  |  | cena pouze za instalaci
Pylonová tabule | Stávající | 1
Monitor na katedru | 24"-27" LCD monitor na katedru, formát obrazu 16:10, rozlišení 1920 x 1200, výškově stavitelný, Vstupy minimáne 2 x digitální (HDMI, DP), USB 3.0, | 1
PC do katedry | MidiTower; Core i7(gen14)/Ryzen 7(gen9); chipset Z690+/B650+; PCI-E 5 (×16), 32 GB DDR5; 2× 1TB nvme M.2 SSD (PCIe 5.0 4x NVMe R/W 10 MB/s); 1× HDD 10TB 7200 rpm; HDMI+DP | 1
Rackové úpravy katedry | Doplnění rackových lišt a polic pro AV techniku v katedře | 1
8 portový ETH switch | Do katedry pro ŘS a komponenty pro řízení. PoE switch pasivní, minimálně 8 portů 1 Gbit, alespoň 4x PoE port, PoE budget 64W, PoE na 1 port 30W, kovové provedení, 32 VLAN | 1
Instalační materiál | Drobný instalační materiál, kotevní prvky pro tabule, spojovací materiál | 1
Kabel HDMI 1,8m | Profesionální HDMI propojovací kabel se zlacenými konektory. Podpora 4K@60Hz (4:4:4), Lip Sync, 7.1 PCM, Dolby TrueHD, DTS−HD, CEC. 28AWG. | 5
Převodníky USB to lan | USB 2.0 extender po Cat5/Cat5e/Cat6 použitelný do 60m - set. Set pro kameru. | 2
kabel USB | USB kabel - pro připojení IT a ID, PM, Délka 2 m (USB minimálně 2.0) | 5
propojovací kabeláž audio - v katedře | Propojovací audiokabeláž. Kabeláž pro zapojení akustického řetězce v katedře (propojení mikrofonu, přepínače, zesilovače, přípojného bodu…) | 1
Ostatní kabeláž | LAN patche, napájecí kabeláž. Pro katedru a projektor a IT | 1
8 x 230V prodlužovačka s přepěťovou ochranou | Prodlužovačka minimálně 3 m s 8 x 230V zásuvkami, přepěťovou ochranou a resetovacím tlačítkem. | 2
Instalace | Instalace plátna, projektoru, reprosoustav, přípojného místa, techniky v katedře, propojovacích a napájecích kabeláží, řídícího systému a dotykového panelu. Montáž a zepojení stávajících komponent. Kompletní označení kabelů popiskami (návlečky) na obou koncích kabelu (odkud - kam) např. "Zesilovač vstup 1 - PC". Zapojení zprovoznění vč. stávající techniky, testování a zaškolení obsluhy … Od stavby bude připraveno: Napájecí kabeláž 230V do místa katedry, projektoru, LAN kabely mezi katedrou, rozvaděčem, projektorem, datovým rozvaděčem, od katedry do místa kde mají být reproduktory a mezi reproduktory, kabely do přípojných míst na stěnách a na stropě (pro ID) | 1
Programování řídícího systému | Programování řídícího systému ovládání AV techniky a osvětlení v učebně vč. vzdáleného ovládání přes webové rozhraní nebo aplikaci. Dvě jazykové mutace (ČJ a AJ). Uživatelské rozhraní se vzhledem a chováním dle požadavků zadavatele. Zadavatel musí navrhované řešení schválit předtím, než bude implementováno. | 1
Instalace v silovém rozvaděči | Instalace a zapojení řídicího systému AV techniky v katedře. Napojení ke stávající struktuře spínacích prvků umístěných v elektrickém rozvaděči. Zapojení, zprovoznění, konfigurace. | 1
Dokumentace skutečného provedení | - schema zapojení + návod k obsluze (stačí pouze originální od výrobce, netřeba psát vlastní) | 1
Přeprava materiálu a osob |  | 1
- záruka na komponenty učebny - rychlost a způsob opravy závady | - záruční doba 36 měsíců (počítá se od předání učebny / dílčího celku) na všechny komponenty a veškeré práce; - po dobu záruční doby: zprovoznění učebny do 5 pracovních dnů (stačí provizorním způsobem), finální odstranění závady do 30 kalendářních dnů

## R112
Produkt | Popis | ks
R112
Projekce
Videprojektor s výkonem 6000 ANSI lm | Videoprojektor s minimálním světelným výkonem 6000 ANSI lm a životností laserového zdroje minimálně 20 000 hodin, konstrukce nevyžadující výměnu/čistění filtrů (uzavřená optická jednotka nebo bezfiltrové chlazení). Projekční technologie 3 x LCD, nativní rozlišení 1920 x 1200 - WUXGA, 16:10, integrovaný 4K skeler. Manuální ostření. Zoom minimálně 1,5. Projekční faktor minimálně 1,25 - 2:1. Horizontální shift minimálně +- 20, vertikální +40. Vstupy: minimálně 1 X HDBT, 1 x HDMI, 1x LAN. Vzdálená správa a ovládání projektoru pomocí webové aplikace, možnost zobrazení stavu projektoru. Z důvodu zajištění hladkého provozu a snadné údržby požadujeme v celém objektu jeden model projektoru splňujícího tyto technické parametry. | 1
Stropní držák set se stavitelnou nohou | Set držáku projektoru s nosností vhodnou pro daný projektor (minimálně však 11kg), posuvná noha držáku s možností nastavení délky 800 - 1350mm, prostor pro vedení kabeláže, barva bílá. Úchyt projektoru s možností natáčení, náklonu a jemného doladění. Systém pro snadné svěšení projektoru s možností demontáže bez nářadí. | 1
Instalace stropního držáku | Instalace stropního držáku. Instalaci bude dodavatel AV koordinovat se stavbou a pracemi na podhledech. | 1
Vyztužení stropu pro stropní držák | Vyztužení stropu, pokud bude vyztužení potřeba. Instalaci bude dodavatel AV koordinovat se stavbou a pracemi na podhledech. Účtovány budou pouze skutečně realizovaná vyztužení. | 1 | dodává stavba
Rámové projekční plátno | Rámové projekční plátno bez černých okrajů (celková šířka je omezena rozestupem pylonů tabule) . Rozměr viditelné plochy plátna 3500 x 2188 mm - Formát obrazu 16:10. Skryté vypínání plátna, nehořlavý povrch. | 1
Příhledové LCD na stěně u oken | Profesionální public displej 65" úhlopříčka, rozlišení 3840 x 2160, svítivost 400CD/m2, provoz 16/7, kontrast alespoň 8000"1. Vstupy 1 x DP, 2 x HDMI, 1 x USB. | 1
Nástěnný držák - "nůžkový" mechanizmis | Nástěnný držák LCD , kloubový ("nůžkový" mechanizmus) nosnost až 90,7kg pro úhlopříčky LCD 50 - 90". Náklon +5° až -15°, natočení do stran +75° až -75°, sytém pro vedení kabeláže. Vzdálenost vysunutí od zdi - - 116mm až 708mm | 1
Set převodníků HDMI na HDBT pro LCD | 4K60 4:2:0 HDMI HDCP 2.2 Transmitter an Reciever s RS–232 & IR over Long–Reach HDBaseT. Minimální délka pro přenos obrazu 50m. | 1
Signálový management
HDMI matice 4 x 4 - 4K | HDMI matrix UHD -4K - 4K@60Hz (4:4:4) , HDCP 2.2, 19" rack rozměr, RS232, RJ 45, | 1
Převodník HDMI na HDBT - trasa k projektoru | 4K60 4:2:0 HDMI HDCP 2.2 Transmitter s RS–232 & IR over Long–Reach HDBaseT. Minimální délka pro přenos obrazu 50m. | 1
Přípojné místo v katedře | Přípojné místo instalované do horníí desky katedry s výklopným víkem. Modulární systém osazení přípojného místa (slot) umožňuje výměnu, či doplnění konektorů dle potřeby. Osazení: 1 x 230V, 2 x HDMI, 1 x USB, 1 x RJ 45. Provedení hliník/ocel | 1
Ozvučení
Reprosoustavy pasivní | Reproduktor 2-pásmový 6"+1", 120/60W @ 8Ohm, Citlivost: minimálně 89dB (1W/1m), max. SPL 106dB @ 1m, vyzařovací úhel minimálně 120°x120° @ 1kHz. Montážní úchyt v barvě reprosoustavy umožňující plynulé natočení v rozsahu minimálně" ±25° horizontálně a +4/-25° vertikálně. Tělo ABS plast, mřížka ocel, barva černá. Rozměry maximálně 200x350x250mm (ŠxVxH), | 2
konzole pro kotvení na stěnu | pro uchycení reproduktorů | 2
Mixážní zesilovač | 2-kanálový mixážní zesilovač minimálně 2 x 60W / 4 Ohm, 1x mikrofonní/linkový vstup, linkový výstup, minimálně 4 přepínatelné stereo linkové vstupy, řiditelný systémem učebny (např. pomocí RS-232), pasivní chlazení. | 1
Mikrofon ruční | Stávající | 1 | cena pouze za instalaci
Řízení
Dotykový panel ŘS na stůl | minimálně 7" dotykový panel řídícího systému - kabelový pro postavení na stůl (včetně stojánku). Rozlišení panelu minimálně 1280x800 pixel, kapacitní dotyková vrstva, čidlo přítomnosti, POE napájení zevnitř z katedry, připojení jedním kabelem, kovové tělo displeje., hliníkové tělo displeje. | 1
Řídící jednotka | Jednotka řídícího systému s rozhranním KNX. IP kontroler s rozhranními minimálně: 1 x LAN 10/100BaseT, 3 x obousměrná RS 232. Vzdálené ovládání systému v učebně pomocí webového rozhraní. | 1
Ostatní
Pylonová tabule | Pylonová tabule se dvěma keramickými tabulemi pro popis fixem. Velikost tabulí 400 x 120 cm. Výška pylonů 350cm, materiál pylonů - eloxovaný hliník. Záruka na tabule 25 let. | 1
Monitor na katedru | 24"-27" LCD monitor na katedru, formát obrazu 16:10, rozlišení 1920 x 1200, výškově stavitelný, Vstupy minimáne 2 x digitální (HDMI, DP), USB 3.0, | 1
PC do katedry | Počítač: výkon procesoru dle passmark minimálně 20000b, RAM minimálně 2x8GB DDR4, SSD 1 TB, HDMI a DisplayPort, 4× USB 3.2, 4× USB 2.0 + řadič s 4 x USB porty 3.2 GEN, USB-C, alespoň 1x USB-A a 1x USB-C na čelním panelu PC, 1x PCIe, SATA napájení. Typ skříně: Mini Tower / SFF, myš a klávesnice, Windows 11 Pro, (NBD) | 1
PTZ USB kamera | PTZ kamera minimální rozlišení 1920×1080 snímková frekvence: min. 30 snímků/s zoom optický: min. 10× ostření: automatické požadavky na ostrost: kamera musí zabírat celou bílou keramickou tabuli o rozměrech 350 × 120 cm vzdálenou cca 6 m od kamery; při tomto záběru musí být text výšky 8 cm napsaný černým 2,3 mm fixem dobře čitelný na monitoru o rozlišení 1920×1080 horizontální úhel záběru: min. 50° ovládaní kamery: z PC po kabelu (RS232 nebo LAN) prostřednictvím obslužného SW a také dálkovým ovladačem otáčení: horizontální i vertikální v takovém úhlu, aby umožňovala detailně zabírat libovolnou pozici přední části místnosti přenos obrazu: USB do počítače | 1
Stropní držák pro kameru | Stropní držák PTZ kamery | 1
mikrofon + reproduktor | USB reproduktor s vestavěným všesměrovým mikrofonem bude umístěný na katedře a zapojený do PC výkon reproduktoru: min. 2,5 W ovládání zařízení: zapnutí, vypnutí, regulace hlasitosti, vypnutí / ztišení mikrofonu napájení: z PC přes USB | 1
Převodníky USB to lan | USB 2.0 extender po Cat5/Cat5e/Cat6 použitelný do 60m - set. Jeden set pro kameru | 1
Rackové úpravy katedry | Doplnění rackových lišt a polic pro AV techniku v katedře | 1
8 portový ETH switch | Do katedry pro ŘS a komponenty pro řízení. PoE switch pasivní, minimálně 8 portů 1 Gbit, alespoň 4x PoE port, PoE budget 64W, PoE na 1 port 30W, kovové provedení, 32 VLAN | 1
Instalační materiál | Drobný instalační materiál, kotevní prvky pro tabule, spojovací materiál | 1
Kabel HDMI 1,8m | Profesionální HDMI propojovací kabel se zlacenými konektory. Podpora 4K@60Hz (4:4:4), Lip Sync, 7.1 PCM, Dolby TrueHD, DTS−HD, CEC. 28AWG. | 3
Kabel HDMI0,9m | Profesionální HDMI propojovací kabel se zlacenými konektory. Podpora 4K@60Hz (4:4:4), Lip Sync, 7.1 PCM, Dolby TrueHD, DTS−HD, CEC. 28AWG. | 3
kabel USB | USB kabel - pro připojení přípojného místa k PC, PTZ kamery - převodníky, . Délka 2 m (USB minimálně 2.0) | 3
propojovací kabeláž audio - v katedře | Propojovací audiokabeláž. Kabeláž pro zapojení akustického řetězce v katedře. | 1
Ostatní kabeláž | LAN patche, napájecí kabeláž. Pro katedru a projektor. | 1
8 x 230V prodlužovačka s přepěťovou ochranou | Prodlužovačka minimálně 3 m s 8 x 230V zásuvkami, přepěťovou ochranou a resetovacím tlačítkem. | 2
Instalace | Instalace plátna, projektoru, reprosoustav, přípojného místa, příhledového LCD, stropní kamery, techniky v katedře, propojovacích a napájecích kabeláží, řídícího systému a dotykového panelu. Montáž a zapojení stávajících komponent. Kompletní označení kabelů popiskami (návlečky) na obou koncích kabelu (odkud - kam) např. "Zesilovač vstup 1 - PC". Zapojení zprovoznění vč. stávající techniky, testování a zaškolení obsluhy … Od stavby bude připraveno: Napájecí kabeláž 230V do místa katedry, projektoru, LAN kabely mezi katedrou, rozvaděčem, projektorem, příhledovým LCD, datovým rozvaděčem, od katedry do místa kde mají být reproduktory a mezi reproduktory, kabely do přípojných míst na stěnách a na stropě (pro ID) | 1
Programování řídícího systému | Programování řídícího systému ovládání AV techniky a osvětlení v učebně vč. vzdáleného ovládání přes webové rozhraní nebo aplikaci. Dvě jazykové mutace (ČJ a AJ). Uživatelské rozhraní se vzhledem a chováním dle požadavků zadavatele. Zadavatel musí navrhované řešení schválit předtím, než bude implementováno. | 1
Instalace v silovém rozvaděči | Instalace a zapojení řídicího systému AV techniky v katedře. Napojení ke stávající struktuře spínacích prvků umístěných v elektrickém rozvaděči. Zapojení, zprovoznění, konfigurace. | 1
Dokumentace skutečného provedení | - schema zapojení + návod k obsluze (stačí pouze originální od výrobce, netřeba psát vlastní) | 1
Přeprava materiálu a osob |  | 1
- záruka na komponenty učebny - rychlost a způsob opravy závady | - záruční doba 36 měsíců (počítá se od předání učebny / dílčího celku) na všechny komponenty a veškeré práce; - po dobu záruční doby: zprovoznění učebny do 5 pracovních dnů (stačí provizorním způsobem), finální odstranění závady do 30 kalendářních dnů

## R118
Produkt | Popis | ks
R118
Projekce
Videprojektor s výkonem 6000 ANSI lm | Videoprojektor s minimálním světelným výkonem 6000 ANSI lm a životností laserového zdroje minimálně 20 000 hodin, konstrukce nevyžadující výměnu/čistění filtrů (uzavřená optická jednotka nebo bezfiltrové chlazení). Projekční technologie 3 x LCD, nativní rozlišení 1920 x 1200 - WUXGA, 16:10, integrovaný 4K skeler. Manuální ostření. Zoom minimálně 1,5. Projekční faktor minimálně 1,25 - 2:1. Horizontální shift minimálně +- 20, vertikální +40. Vstupy: minimálně 1 X HDBT, 1 x HDMI, 1x LAN. Vzdálená správa a ovládání projektoru pomocí webové aplikace, možnost zobrazení stavu projektoru. Z důvodu zajištění hladkého provozu a snadné údržby požadujeme v celém objektu jeden model projektoru splňujícího tyto technické parametry. | 1
Stropní držák set se stavitelnou nohou | Set držáku projektoru s nosností vhodnou pro daný projektor (minimálně však 11kg), posuvná noha držáku s možností nastavení délky 800 - 1350mm, prostor pro vedení kabeláže, barva bílá. Úchyt projektoru s možností natáčení, náklonu a jemného doladění. Systém pro snadné svěšení projektoru s možností demontáže bez nářadí. | 1
Instalace stropního držáku | Instalace stropního držáku. Instalaci bude dodavatel AV koordinovat se stavbou a pracemi na podhledech. | 1
Vyztužení stropu pro stropní držák | Vyztužení stropu, pokud bude vyztužení potřeba. Instalaci bude dodavatel AV koordinovat se stavbou a pracemi na podhledech. Účtovány budou pouze skutečně realizovaná vyztužení. | 1 | dodává stavba
Rámové plátno | Rámové projekční plátno bez černých okrajů. Rozměr viditelné plochy plátna 3500x2188 mm - Formát obrazu 16:10. Skryté vypínání plátna, nehořlavý povrch. | 1
Signálový management
Univerzální přepínač/prezentační skeler | Prezentační přepínač, skeler. Podpora 4K@60 4:4:4. Vstupy minimálně: 4 x HDMI, 5 x stereo audio, 1 x mikrofon. Výstupy minimálně: 1 x HDMI, 1 x HDBaseT, 1 x stereo audio výstup. | 1
Přípojné místo v katedře | Přípojné místo instalované do horní desky katedry s výklopným víkem. Modulární systém osazení přípojného místa (slot) umožňuje výměnu, či doplnění konektorů dle potřeby. Osazení: 1 x 230V, 1 x HDMI, 1 x USB, 1 x RJ 45, 1x USB C s PowerDelivery (PD) vede do matice. Provedení hliník/ocel | 1
Ozvučení
Reprosoustavy pasivní | Reproduktor 2-pásmový 6"+1", 120/60W @ 8Ohm, Citlivost: minimálně 89dB (1W/1m), max. SPL 106dB @ 1m, vyzařovací úhel minimálně 120°x120° @ 1kHz. Montážní úchyt v barvě reprosoustavy umožňující plynulé natočení v rozsahu minimálně" ±25° horizontálně a +4/-25° vertikálně. Tělo ABS plast, mřížka ocel, barva černá. Rozměry maximálně 200x350x250mm (ŠxVxH), | 2
konzole pro kotvení na stěnu | pro uchycení reproduktorů | 2
bezdrátový mikrofon | Set bezdrátového mikrofonu s ručním mikrofonem. Mikrofon obsahuje dynamickou mikrofonní vložku s kardiodní směrovou charakteristikou. Na těle mikrofonu je displej zobrazující zvolený kanál a tlačítko pro přepínání kanálů, přepínač citlivosti mikrofonu, LED indikátor stavu baterie a vypínač a je napájen jednou AA baterií. Parametry: Obsah balení: Přijímač, vysílač / mikrofon, držák na stojan, napájecí adaptér Počet kanálů: minimálně 8 Výstupy: Balanced XLR, Systém: UHF Externí anténa: Ne Napájení vysílače: AA baterie | 1 | cena pouze za instalaci
Stolní stojánek pro mikrofon | Stolní stojánek pro mikrofon - trojnožka | 1 | cena pouze za instalaci
Mixážní zesilovač | 2-kanálový mixážní zesilovač minimálně 2 x 60W / 4 Ohm, 1x mikrofonní/linkový vstup, linkový výstup, minimálně 4 přepínatelné stereo linkové vstupy, řiditelný systémem učebny (např. pomocí RS-232), pasivní chlazení. . | 1
Řízení
Dotykový panel ŘS na stůl | minimálně 7" dotykový panel řídícího systému - kabelový pro postavení na stůl (včetně stojánku). Rozlišení panelu minimálně 1280x800 pixel, kapacitní dotyková vrstva, čidlo přítomnosti, PoE napájení zevnitř z katedry, připojení jedním kabelem, kovové tělo displeje. | 1
Řídící jednotka | Jednotka řídícího systému s rozhranním KNX. IP kontroler s rozhranními minimálně: 1 x LAN 10/100BaseT, 3 x obousměrná RS 232. Vzdálené ovládání systému v učebně pomocí webového rozhraní. | 1
Ostatní
PTZ kamera |  | 1 | cena pouze za instalaci
Převodníky USB to lan | USB 2.0 extender po Cat5/Cat5e/Cat6 použitelný do 60m - set. Set pro kameru. | 1
Keramická tabule na stěnu | Bílá magnetická tabule na fixy. Rozměry tabule 150 x120 cm. Keramický povrch se zárukou 25 let. Rám i středová odkládací lišta z kovu. Jednoduchá montáž tabule na stěnu. | 1
Monitor na katedru | 24"-27" LCD monitor na katedru, formát obrazu 16:10, rozlišení 1920 x 1200, výškově stavitelný, Vstupy minimáne 2 x digitální (HDMI, DP), USB 3.0, | 1
mikrofon + reproduktor | USB reproduktor s vestavěným všesměrovým mikrofonem bude umístěný na katedře a zapojený do PC výkon reproduktoru: min. 2,5 W ovládání zařízení: zapnutí, vypnutí, regulace hlasitosti, vypnutí / ztišení mikrofonu napájení: z PC přes USB | 1
PC do katedry | Počítač: výkon procesoru dle passmark minimálně 20000b, RAM minimálně 2x8GB DDR4, SSD 1 TB, HDMI a DisplayPort, 4× USB 3.2, 4× USB 2.0 + řadič s 4 x USB porty 3.2 GEN, USB-C, alespoň 1x USB-A a 1x USB-C na čelním panelu PC, 1x PCIe, SATA napájení. Typ skříně: Mini Tower / SFF, myš a klávesnice, Windows 11 Pro, (NBD) | 1
Rackové úpravy katedry | Doplnění rackových lišt a polic pro AV techniku v katedře | 1
8 portový ETH switch | Do katedry pro ŘS a komponenty pro řízení. PoE switch pasivní, minimálně 8 portů 1 Gbit, alespoň 4x PoE port, PoE budget 64W, PoE na 1 port 30W, kovové provedení, 32 VLAN | 1
Instalační materiál | Drobný instalační materiál, kotevní prvky pro tabule, spojovací materiál | 1
Kabel HDMI 1,8m | Profesionální HDMI propojovací kabel se zlacenými konektory. Podpora 4K@60Hz (4:4:4), Lip Sync, 7.1 PCM, Dolby TrueHD, DTS−HD, CEC. 28AWG. | 5
kabel USB | USB kabel - pro připojení přípojného místa k PC, PTZ kamery - převodníky, . Délka 2 m (USB minimálně 2.0) | 1
propojovací kabeláž audio - v katedře | Propojovací audiokabeláž. Kabeláž pro zapojení akustického řetězce v katedře (propojení mikrofonu, přepínače, zesilovače, přípojného bodu…) | 1
Ostatní kabeláž | LAN patche, napájecí kabeláž. Pro katedru a projektor. | 1
8 x 230V prodlužovačka s přepěťovou ochranou | Prodlužovačka minimálně 3 m s 8 x 230V zásuvkami, přepěťovou ochranou a resetovacím tlačítkem. | 2
Instalace | Instalace plátna, projektoru, reprosoustav, přípojného místa, techniky v katedře, propojovacích a napájecích kabeláží, řídícího systému a dotykového panelu. Montáž a zapojení stávajících komponent. Kompletní označení kabelů popiskami (návlečky) na obou koncích kabelu (odkud - kam) např. "Zesilovač vstup 1 - PC". Zapojení zprovoznění vč. stávající techniky, testování a zaškolení obsluhy … Od stavby bude připraveno: Napájecí kabeláž 230V do místa katedry, projektoru, LAN kabely mezi katedrou, rozvaděčem, projektorem, datovým rozvaděčem, od katedry do místa kde mají být reproduktory a mezi reproduktory, kabely do přípojných míst. | 1
Programování řídícího systému | Programování řídícího systému ovládání AV techniky a osvětlení v učebně vč. vzdáleného ovládání přes webové rozhraní nebo aplikaci. Dvě jazykové mutace (ČJ a AJ). Uživatelské rozhraní se vzhledem a chováním dle požadavků zadavatele. Zadavatel musí navrhované řešení schválit předtím, než bude implementováno. | 1
Instalace v silovém rozvaděči | Instalace a zapojení řídicího systému AV techniky v katedře. Napojení ke stávající struktuře spínacích prvků umístěných v elektrickém rozvaděči. Zapojení, zprovoznění, konfigurace. | 1
Dokumentace skutečného provedení | - schema zapojení + návod k obsluze (stačí pouze originální od výrobce, netřeba psát vlastní) | 1
Přeprava materiálu a osob |  | 1
- záruka na komponenty učebny - rychlost a způsob opravy závady | - záruční doba 36 měsíců (počítá se od předání učebny / dílčího celku) na všechny komponenty a veškeré práce; - po dobu záruční doby: zprovoznění učebny do 5 pracovních dnů (stačí provizorním způsobem), finální odstranění závady do 30 kalendářních dnů

## R122
Produkt | Popis | ks
R122
Projekce
Interaktivní displej |  | 1 | cena pouze za instalaci
Držák interaktivního displeje nástěnný | Nástěnný držák interaktivního displeje. | 1 | cena pouze za instalaci
Set převodníků HDMI na HDBT pro ID | 4K60 4:2:0 HDMI HDCP 2.2 Transmitter an Reciever s RS–232 & IR over Long–Reach HDBaseT. Minimální délka pro přenos obrazu 50m. | 1
Signálový management
Přípojné místo v katedře | Přípojné místo instalované do horní desky katedry s výklopným víkem. Modulární systém osazení přípojného místa (slot) umožňuje výměnu, či doplnění konektorů dle potřeby. Osazení: 1 x 230V, 2 x USB, 1 x HDMI, 1 x RJ 45. Provedení hliník/ocel | 1
Automatický přepínač HDMI 2:1 s audiovýstupem | Automatický HDMI přepínač 2:1 HDMI 1.3 s analogovým audio switcherem a výstupem. | 1
Ozvučení
Reprosoustavy aktivní | Aktivní set 2ks 2-pásmových reproduktorů výkon minimálně 2x40W, funkce ovládané dodaným řídicím systémem učebny (zapnutí/vypnutí, hlasitost +/-, mute, přepínání stereo/mono režimu). Repro musí být připojitelné přes tyto kabely, které jsou k řídícímu repro přivedeny z katedry: stereo symetrický kabel, UTP CAT6A, CYKY 3x2,5 (napájení 230V) - viz kabelová kniha | 1
Atyp konzole pro kotvení na stěnu |  | 2
Ostatní
Keramická tabule na stěnu | Bílá magnetická tabule na fixy. Rozměry tabule 120 x120 cm. Keramický povrch se zárukou 25 let. Rám i středová odkládací lišta z kovu. Jednoduchá montáž tabule na stěnu. | 1
Monitor na katedru | 24"-27" LCD monitor na katedru, formát obrazu 16:10, rozlišení 1920 x 1200, výškově stavitelný, Vstupy minimáne 2 x digitální (HDMI, DP), USB 3.0, | 1
PC do katedry | Počítač: výkon procesoru dle passmark minimálně 20000b, RAM minimálně 2x8GB DDR4, SSD 1 TB, HDMI a DisplayPort, 4× USB 3.2, 4× USB 2.0 + řadič s 4 x USB porty 3.2 GEN, USB-C, alespoň 1x USB-A a 1x USB-C na čelním panelu PC, 1x PCIe, SATA napájení. Typ skříně: Mini Tower / SFF, myš a klávesnice, Windows 11 Pro, (NBD) | 1
Instalační materiál | Drobný instalační materiál, kotevní prvky pro tabule, spojovací materiál | 1
Kabel HDMI 1,8m | Profesionální HDMI propojovací kabel se zlacenými konektory. Podpora 4K@60Hz (4:4:4), Lip Sync, 7.1 PCM, Dolby TrueHD, DTS−HD, CEC. 28AWG. | 2
Kabel HDMI0,9m | Profesionální HDMI propojovací kabel se zlacenými konektory. Podpora 4K@60Hz (4:4:4), Lip Sync, 7.1 PCM, Dolby TrueHD, DTS−HD, CEC. 28AWG. | 3
Ostatní kabeláž | LAN patche, napájecí kabeláž, audiokabeláž propojovací. Pro katedru a projektor. | 1
8 x 230V prodlužovačka s přepěťovou ochranou | Prodlužovačka minimálně 3 m s 8 x 230V zásuvkami, přepěťovou ochranou a resetovacím tlačítkem. | 2
Instalace | Instalace interaktivního displeje, reprosoustav, přípojného místa, propojovacích kabeláží. Zapojení zprovoznění, testování a zaškolení obsluhy, montáž tabulí, … | 1
Dokumentace skutečného provedení | - schema zapojení + návod k obsluze (stačí pouze originální od výrobce, netřeba psát vlastní) | 1
Přeprava materiálu a osob |  | 1
- záruka na komponenty učebny - rychlost a způsob opravy závady | - záruční doba 36 měsíců (počítá se od předání učebny / dílčího celku) na všechny komponenty a veškeré práce; - po dobu záruční doby: zprovoznění učebny do 5 pracovních dnů (stačí provizorním způsobem), finální odstranění závady do 30 kalendářních dnů

## R124
Produkt | Popis | ks
R124
Projekce
Videprojektor s výkonem 6000 ANSI lm | Videoprojektor s minimálním světelným výkonem 6000 ANSI lm a životností laserového zdroje minimálně 20 000 hodin, konstrukce nevyžadující výměnu/čistění filtrů (uzavřená optická jednotka nebo bezfiltrové chlazení). Projekční technologie 3 x LCD, nativní rozlišení 1920 x 1200 - WUXGA, 16:10, integrovaný 4K skeler. Manuální ostření. Zoom minimálně 1,5. Projekční faktor minimálně 1,25 - 2:1. Horizontální shift minimálně +- 20, vertikální +40. Vstupy: minimálně 1 X HDBT, 1 x HDMI, 1x LAN. Vzdálená správa a ovládání projektoru pomocí webové aplikace, možnost zobrazení stavu projektoru. Z důvodu zajištění hladkého provozu a snadné údržby požadujeme v celém objektu jeden model projektoru splňujícího tyto technické parametry. | 1
Stropní držák set se stavitelnou nohou | Set držáku projektoru s nosností vhodnou pro daný projektor (minimálně však 11kg), posuvná noha držáku s možností nastavení délky 800 - 1350mm, prostor pro vedení kabeláže, barva bílá. Úchyt projektoru s možností natáčení, náklonu a jemného doladění. Systém pro snadné svěšení projektoru s možností demontáže bez nářadí. | 1
Instalace stropního držáku | Instalace stropního držáku. Instalaci bude dodavatel AV koordinovat se stavbou a pracemi na podhledech. | 1
Vyztužení stropu pro stropní držák | Vyztužení stropu, pokud bude vyztužení potřeba. Instalaci bude dodavatel AV koordinovat se stavbou a pracemi na podhledech. Účtovány budou pouze skutečně realizovaná vyztužení. | 1 | dodává stavba
Rámové plátno | Rámové projekční plátno s černými okraji. Rozměr viditelné plochy plátna 3000x1875mm - Formát obrazu 16:10. Skryté vypínání plátna, nehořlavý povrch. | 1
Signálový management
Automatický přepínač HDMI 2:1 s audiovýstupem | Automatický HDMI přepínač 2:1 HDMI 1.3 s analogovým audio switcherem a výstupem. | 1
Set převodníků HDMI na HDBT pro PC ve stole | 4K60 4:2:0 HDMI HDCP 2.2 Transmitter an Reciever s RS–232 & IR over Long–Reach HDBaseT. Minimální délka pro přenos obrazu 50m. | 1
Ozvučení
Reprosoustavy aktivní | Aktivní set 2ks 2-pásmových reproduktorů výkon minimálně 2x40W, funkce ovládané dodaným řídicím systémem učebny (zapnutí/vypnutí, hlasitost +/-, mute, přepínání stereo/mono režimu). Repro musí být připojitelné přes tyto kabely, které jsou k řídícímu repro přivedeny z katedry: stereo symetrický kabel, UTP CAT6A, CYKY 3x2,5 (napájení 230V) - viz kabelová kniha | 1
Atyp konzole pro kotvení na stěnu |  | 2
Ostatní
Keramická tabule na stěnu | Bílá magnetická tabule na fixy. Rozměry tabule 200x120 cm. Keramický povrch se zárukou 25 let. Rám i středová odkládací lišta z kovu. Jednoduchá montáž tabule na stěnu. | 1
PC do katedry | Počítač: výkon procesoru dle passmark minimálně 20000b, RAM minimálně 2x8GB DDR4, SSD 1 TB, HDMI a DisplayPort, 4× USB 3.2, 4× USB 2.0 + řadič s 4 x USB porty 3.2 GEN, USB-C, alespoň 1x USB-A a 1x USB-C na čelním panelu PC, 1x PCIe, SATA napájení. Typ skříně: Mini Tower / SFF, myš a klávesnice, Windows 11 Pro, (NBD) | 1
Instalační materiál | Drobný instalační materiál, kotevní prvky pro tabule, spojovací materiál | 1
Kabel HDMI 1,8m | Profesionální HDMI propojovací kabel se zlacenými konektory. Podpora 4K@60Hz (4:4:4), Lip Sync, 7.1 PCM, Dolby TrueHD, DTS−HD, CEC. 28AWG. | 2
Ostatní kabeláž | LAN patche, napájecí kabeláž, audiokabeláž propojovací. Pro katedru a projektor. | 1
8 x 230V prodlužovačka s přepěťovou ochranou | Prodlužovačka minimálně 3 m s 8 x 230V zásuvkami, přepěťovou ochranou a resetovacím tlačítkem. | 2
Instalace | Instalace plátna, projektoru, reprosoustav, přípojného místa, propojovacích kabeláží. Zapojení zprovoznění, testování a zaškolení obsluhy, montáž tabulí, … | 1
Dokumentace skutečného provedení | - schema zapojení + návod k obsluze (stačí pouze originální od výrobce, netřeba psát vlastní) | 1
Přeprava materiálu a osob |  | 1
- záruka na komponenty učebny - rychlost a způsob opravy závady | - záruční doba 36 měsíců (počítá se od předání učebny / dílčího celku) na všechny komponenty a veškeré práce; - po dobu záruční doby: zprovoznění učebny do 5 pracovních dnů (stačí provizorním způsobem), finální odstranění závady do 30 kalendářních dnů

## R125
Produkt | Popis | ks
R125
Projekce
Videprojektor s výkonem 6000 ANSI lm | Videoprojektor s minimálním světelným výkonem 6000 ANSI lm a životností laserového zdroje minimálně 20 000 hodin, konstrukce nevyžadující výměnu/čistění filtrů (uzavřená optická jednotka nebo bezfiltrové chlazení). Projekční technologie 3 x LCD, nativní rozlišení 1920 x 1200 - WUXGA, 16:10, integrovaný 4K skeler. Manuální ostření. Zoom minimálně 1,5. Projekční faktor minimálně 1,25 - 2:1. Horizontální shift minimálně +- 20, vertikální +40. Vstupy: minimálně 1 X HDBT, 1 x HDMI, 1x LAN. Vzdálená správa a ovládání projektoru pomocí webové aplikace, možnost zobrazení stavu projektoru. Z důvodu zajištění hladkého provozu a snadné údržby požadujeme v celém objektu jeden model projektoru splňujícího tyto technické parametry. | 1
Stropní držák set se stavitelnou nohou | Set držáku projektoru s nosností vhodnou pro daný projektor (minimálně však 11kg), posuvná noha držáku s možností nastavení délky 800 - 1350mm, prostor pro vedení kabeláže, barva bílá. Úchyt projektoru s možností natáčení, náklonu a jemného doladění. Systém pro snadné svěšení projektoru s možností demontáže bez nářadí. | 1
Instalace stropního držáku | Instalace stropního držáku. Instalaci bude dodavatel AV koordinovat se stavbou a pracemi na podhledech. | 1
Vyztužení stropu pro stropní držák | Vyztužení stropu, pokud bude vyztužení potřeba. Instalaci bude dodavatel AV koordinovat se stavbou a pracemi na podhledech. Účtovány budou pouze skutečně realizovaná vyztužení. | 1 | dodává stavba
Elektricky stahovatelné projekční plátno | Elektricky stahovatelné projekční plátno s černými okraji. Formát obrazu 16:10. Rozměr viditelné plochy 3000 xx 1875mm. | 1
Konzoly pro plátno |  | 2
Interaktivní displej 75" | Interaktivní displej 75". 4K rozlišení 3840 x 2160, svítivost minimálně 370cd/m2, kontrast 1200:1. Vstupy 3 x HDMI, 3 x USB 2, 3 x USB 3.1. 1 x RS232, 1x LAN, Multitouch 10 bodů - psaní, 20 bodů touch., 2 x IA pero. Funkce bílé tabule, tvrzené sklo. | 1
Držák interaktivního displeje nástěnný | Nástěnný držák interaktivního displeje. | 1
Set převodníků HDMI na HDBT pro ID | 4K60 4:2:0 HDMI HDCP 2.2 Transmitter an Reciever s RS–232 & IR over Long–Reach HDBaseT. Minimální délka pro přenos obrazu 50m. | 1
Signálový management
HDMI matice 4 x 4 - 4K | HDMI matrix UHD -4K - 4K@60Hz (4:4:4) , HDCP 2.2, 19" rack rozměr, RS232, RJ 45, | 1
Převodník HDMI na HDBT - trasa k projektoru | 4K60 4:2:0 HDMI HDCP 2.2 Transmitter s RS–232 & IR over Long–Reach HDBaseT | 1
přípojné místo | Přípojné místo instalované do horní desky katedry s výklopným víkem. Modulární systém osazení přípojného místa (slot) umožňuje výměnu, či doplnění konektorů dle potřeby. Osazení: 1 x 230V, 1 x HDMI, 2 x USB, 1 x RJ 45, 1x USB C s PowerDelivery (PD) vede do matice. Provedení hliník/ocel | 1
Ozvučení
Reprosoustavy pasivní | Reproduktor 2-pásmový 6"+1", 120/60W @ 8Ohm, Citlivost: minimálně 89dB (1W/1m), max. SPL 106dB @ 1m, vyzařovací úhel minimálně 120°x120° @ 1kHz. Montážní úchyt v barvě reprosoustavy umožňující plynulé natočení v rozsahu minimálně" ±25° horizontálně a +4/-25° vertikálně. Tělo ABS plast, mřížka ocel, barva černá. Rozměry maximálně 200x350x250mm (ŠxVxH), | 2
konzole pro kotvení na stěnu | pro uchycení reproduktorů | 2
Mixážní zesilovač | 2-kanálový mixážní zesilovač minimálně 2 x 60W / 4 Ohm, 1x mikrofonní/linkový vstup, linkový výstup, minimálně 4 přepínatelné stereo linkové vstupy, řiditelný systémem učebny (např. pomocí RS-232), pasivní chlazení. | 1
Řízení
Dotykový panel ŘS na stůl | minimálně 7" dotykový panel řídícího systému - kabelový pro postavení na stůl (včetně stojánku). Rozlišení panelu minimálně 1280x800 pixel, kapacitní dotyková vrstva, čidlo přítomnosti, POE napájení zevnitř z katedry, připojení jedním kabelem, kovové tělo displeje | 1
Řídící jednotka | Jednotka řídícího systému. IP kontroler s rozhranními minimálně: 1 x LAN 10/100BaseT, 3 x obousměrná RS 232. Vzdálené ovládání systému v učebně pomocí webového rozhraní. | 1
Reléová jednotka | 8 kanálová reléová jednotka, 8 x 230V | 1
Ostatní
Keramická tabule na stěnu | Bílá magnetická tabule na fixy. Rozměry tabule 300x120 cm. Keramický povrch se zárukou 25 let. Rám i středová odkládací lišta z kovu. Jednoduchá montáž tabule na stěnu. | 1
Monitor na katedru | 24"-27" LCD monitor na katedru, formát obrazu 16:10, rozlišení 1920 x 1200, výškově stavitelný, Vstupy minimáne 2 x digitální (HDMI, DP), USB 3.0, | 1
PC do katedry | Počítač: výkon procesoru dle passmark minimálně 20000b, RAM minimálně 2x8GB DDR4, SSD 1 TB, HDMI a DisplayPort, 4× USB 3.2, 4× USB 2.0 + řadič s 4 x USB porty 3.2 GEN, USB-C, alespoň 1x USB-A a 1x USB-C na čelním panelu PC, 1x PCIe, SATA napájení. Typ skříně: Mini Tower / SFF, myš a klávesnice, Windows 11 Pro, (NBD) | 1
Převodníky USB to lan | USB 2.0 extender po Cat5/Cat5e/Cat6 použitelný do 60m - set. Jeden set pro ID z PC, druhý pro ID z PM, | 2
Rackové úpravy katedry | Doplnění rackových lišt a polic pro AV techniku v katedře | 1
8 portový ETH switch | Do katedry pro ŘS a komponenty pro řízení. PoE switch pasivní, minimálně 8 portů 1 Gbit, alespoň 4x PoE port, PoE budget 64W, PoE na 1 port 30W, kovové provedení, 32 VLAN | 1
Instalační materiál | Drobný instalační materiál, kotevní prvky pro tabule, spojovací materiál | 1
Kabel HDMI 1,8m | Profesionální HDMI propojovací kabel se zlacenými konektory. Podpora 4K@60Hz (4:4:4), Lip Sync, 7.1 PCM, Dolby TrueHD, DTS−HD, CEC. 28AWG. | 4
Kabel HDMI0,9m | Profesionální HDMI propojovací kabel se zlacenými konektory. Podpora 4K@60Hz (4:4:4), Lip Sync, 7.1 PCM, Dolby TrueHD, DTS−HD, CEC. 28AWG. | 3
kabel USB | USB kabel - pro připojenívizualizeru a přípojného místa k PC, PTZ kamery - převodníky, . Délka 2 m (USB minimálně 2.0) | 4
propojovací kabeláž audio - v katedře | Propojovací audiokabeláž. Kabeláž pro zapojení akustického řetězce v katedře (propojení mikrofonu, přepínače, matice, zesilovače, přípojného bodu…) | 1
Ostatní kabeláž | LAN patche, napájecí kabeláž. Pro katedru a projektor. | 1
8 x 230V prodlužovačka s přepěťovou ochranou | Prodlužovačka minimálně 3 m s 8 x 230V zásuvkami, přepěťovou ochranou a resetovacím tlačítkem. | 2
Instalace | Instalace plátna, projektoru, reprosoustav, přípojného místa, interaktivního displeje, techniky v katedře, propojovacích a napájecích kabeláží, řídícího systému a dotykového panelu. Kompletní označení kabelů popiskami (návlečky) na obou koncích kabelu (odkud - kam) např. "Zesilovač vstup 1 - PC". Zapojení zprovoznění, testování a zaškolení obsluhy, montáž tabulí, … Od stavby bude připraveno: Napájecí kabeláž 230V do místa katedry, projektoru, kamery, LAN kabely mezi katedrou, rozvaděčem, projektorem, datovým rozvaděčem, od katedry do místa kde mají být reproduktory a mezi reproduktory, kabely do přípojných míst na stěnách a na stropě (pro ID) | 1
Programování řídícího systému | Programování řídícího systému ovládání AV techniky a osvětlení v učebně vč. vzdáleného ovládání přes webové rozhraní nebo aplikaci. Dvě jazykové mutace (ČJ a AJ). Uživatelské rozhraní se vzhledem a chováním dle požadavků zadavatele. Zadavatel musí navrhované řešení schválit předtím, než bude implementováno. | 1
Instalace v silovém rozvaděči | Instalace a zapojení řídicího systému AV techniky v katedře. Napojení ke stávající struktuře spínacích prvků umístěných v elektrickém rozvaděči. Zapojení, zprovoznění, konfigurace. | 1
Dokumentace skutečného provedení | - schema zapojení + návod k obsluze (stačí pouze originální od výrobce, netřeba psát vlastní) | 1
Přeprava materiálu a osob |  | 1
- záruka na komponenty učebny - rychlost a způsob opravy závady | - záruční doba 36 měsíců (počítá se od předání učebny / dílčího celku) na všechny komponenty a veškeré práce; - po dobu záruční doby: zprovoznění učebny do 5 pracovních dnů (stačí provizorním způsobem), finální odstranění závady do 30 kalendářních dnů

## R126
Produkt | Popis | ks
R126
Projekce
Videprojektor s výkonem 6000 ANSI lm | Videoprojektor s minimálním světelným výkonem 6000 ANSI lm a životností laserového zdroje minimálně 20 000 hodin, konstrukce nevyžadující výměnu/čistění filtrů (uzavřená optická jednotka nebo bezfiltrové chlazení). Projekční technologie 3 x LCD, nativní rozlišení 1920 x 1200 - WUXGA, 16:10, integrovaný 4K skeler. Manuální ostření. Zoom minimálně 1,5. Projekční faktor minimálně 1,25 - 2:1. Horizontální shift minimálně +- 20, vertikální +40. Vstupy: minimálně 1 X HDBT, 1 x HDMI, 1x LAN. Vzdálená správa a ovládání projektoru pomocí webové aplikace, možnost zobrazení stavu projektoru. Z důvodu zajištění hladkého provozu a snadné údržby požadujeme v celém objektu jeden model projektoru splňujícího tyto technické parametry. | 1
Stropní držák set se stavitelnou nohou | Set držáku projektoru s nosností vhodnou pro daný projektor (minimálně však 11kg), posuvná noha držáku s možností nastavení délky 800 - 1350mm, prostor pro vedení kabeláže, barva bílá. Úchyt projektoru s možností natáčení, náklonu a jemného doladění. Systém pro snadné svěšení projektoru s možností demontáže bez nářadí. | 1
Instalace stropního držáku | Instalace stropního držáku. Instalaci bude dodavatel AV koordinovat se stavbou a pracemi na podhledech. | 1
Vyztužení stropu pro stropní držák | Vyztužení stropu, pokud bude vyztužení potřeba. Instalaci bude dodavatel AV koordinovat se stavbou a pracemi na podhledech. Účtovány budou pouze skutečně realizovaná vyztužení. | 1 | dodává stavba
Rámové plátno | Rámové projekční plátno s černými okraji. Rozměr viditelné plochy plátna 3340x2088mm - Formát obrazu 16:10. Skryté vypínání plátna, nehořlavý povrch. | 1
Interaktivní displej 75" | Interaktivní displej 75". 4K rozlišení 3840 x 2160, svítivost minimálně 370cd/m2, kontrast 1200:1. Vstupy 3 x HDMI, 3 x USB 2, 3 x USB 3.1. 1 x RS232, 1x LAN, Multitouch 10 bodů - psaní, 20 bodů touch., 2 x IA pero. Funkce bílé tabule, tvrzené sklo. | 1
Držák interaktivního displeje nástěnný | Nástěnný držák interaktivního displeje. | 1
Set převodníků HDMI na HDBT pro ID | 4K60 4:2:0 HDMI HDCP 2.2 Transmitter an Reciever s RS–232 & IR over Long–Reach HDBaseT. Minimální délka pro přenos obrazu 50m. | 1
Signálový management
HDMI matice 4 x 4 - 4K | HDMI matrix UHD -4K - 4K@60Hz (4:4:4) , HDCP 2.2, 19" rack rozměr, RS232, RJ 45, | 1
Převodník HDMI na HDBT - trasa k projektoru | 4K60 4:2:0 HDMI HDCP 2.2 Transmitter s RS–232 & IR over Long–Reach HDBaseT. Minimální délka pro přenos obrazu 50m. | 1
přípojné místo | Přípojné místo instalované do horní desky katedry s výklopným víkem. Modulární systém osazení přípojného místa (slot) umožňuje výměnu, či doplnění konektorů dle potřeby. Osazení: 1 x 230V, 1 x HDMI, 2 x USB,1 x RJ 45, 1x USB C s PowerDelivery (PD) vede do matice. Provedení hliník/ocel | 1
Ozvučení
Reprosoustavy pasivní | Reproduktor 2-pásmový 6"+1", 120/60W @ 8Ohm, Citlivost: minimálně 89dB (1W/1m), max. SPL 106dB @ 1m, vyzařovací úhel minimálně 120°x120° @ 1kHz. Montážní úchyt v barvě reprosoustavy umožňující plynulé natočení v rozsahu minimálně" ±25° horizontálně a +4/-25° vertikálně. Tělo ABS plast, mřížka ocel, barva černá. Rozměry maximálně 200x350x250mm (ŠxVxH), | 2
konzole pro kotvení na stěnu | pro uchycení reproduktorů | 2
bezdrátový mikrofon | Set bezdrátového mikrofonu s ručním mikrofonem. Mikrofon obsahuje dynamickou mikrofonní vložku s kardiodní směrovou charakteristikou. Na těle mikrofonu je displej zobrazující zvolený kanál a tlačítko pro přepínání kanálů, přepínač citlivosti mikrofonu, LED indikátor stavu baterie a vypínač a je napájen AA baterií. Mikrofony v celé budově budou na rozdílných frekvencích, aby nedocházelo k rušení signálu. Parametry: Obsah balení: Přijímač, vysílač / mikrofon, držák na stojan, napájecí adaptér Počet kanálů: minimálně 8 Výstupy: Balanced XLR, Systém: UHF Frekvenční rozsah: minimálně 70 Hz – 20 kHz Externí anténa: Ne Napájení vysílače: AA baterie | 1
Stolní stojánek pro mikrofon | Stolní stojánek pro mikrofon - trojnožka | 1
Mixážní zesilovač | 2-kanálový mixážní zesilovač minimálně 2 x 60W / 4 Ohm, 1x mikrofonní/linkový vstup, linkový výstup, minimálně 4 přepínatelné stereo linkové vstupy, řiditelný systémem učebny (např. pomocí RS-232), pasivní chlazení. | 1
Řízení
Dotykový panel ŘS na stůl | minimálně 7" dotykový panel řídícího systému - kabelový pro postavení na stůl (včetně stojánku). Rozlišení panelu minimálně 1280x800 pixel, kapacitní dotyková vrstva, čidlo přítomnosti, POE napájení zevnitř z katedry, připojení jedním kabelem, kovové tělo displeje | 1
Řídící jednotka | Jednotka řídícího systému. IP kontroler s rozhranními minimálně: 1 x LAN 10/100BaseT, 3 x obousměrná RS 232. Vzdálené ovládání systému v učebně pomocí webového rozhraní. | 1
Ostatní
Pylonová tabule | Stávající tabule | 1 | cena pouze za instalaci
Monitor na katedru | 24"-27" LCD monitor na katedru, formát obrazu 16:10, rozlišení 1920 x 1200, výškově stavitelný, Vstupy minimáne 2 x digitální (HDMI, DP), USB 3.0, | 1
PC do katedry | Počítač: výkon procesoru dle passmark minimálně 20000b, RAM minimálně 2x8GB DDR4, SSD 1 TB, HDMI a DisplayPort, 4× USB 3.2, 4× USB 2.0 + řadič s 4 x USB porty 3.2 GEN, USB-C, alespoň 1x USB-A a 1x USB-C na čelním panelu PC, 1x PCIe, SATA napájení. Typ skříně: Mini Tower / SFF, myš a klávesnice, Windows 11 Pro, (NBD) | 1
PTZ USB kamera | PTZ kamera minimální rozlišení 1920×1080 snímková frekvence: min. 30 snímků/s zoom optický: min. 10× ostření: automatické požadavky na ostrost: kamera musí zabírat celou bílou keramickou tabuli o rozměrech 350 × 120 cm vzdálenou cca 6 m od kamery; při tomto záběru musí být text výšky 8 cm napsaný černým 2,3 mm fixem dobře čitelný na monitoru o rozlišení 1920×1080 horizontální úhel záběru: min. 50° ovládaní kamery: z PC po kabelu (RS232 nebo LAN) prostřednictvím obslužného SW a také dálkovým ovladačem otáčení: horizontální i vertikální v takovém úhlu, aby umožňovala detailně zabírat libovolnou pozici přední části místnosti přenos obrazu: USB do počítače | 1
Stropní držák kamery | Stropní držák PTZ kamery | 1
mikrofon + reproduktor | USB reproduktor s vestavěným všesměrovým mikrofonem bude umístěný na katedře a zapojený do PC výkon reproduktoru: min. 2,5 W ovládání zařízení: zapnutí, vypnutí, regulace hlasitosti, vypnutí / ztišení mikrofonu napájení: z PC přes USB | 1
Převodníky USB to lan | USB 2.0 extender po Cat5/Cat5e/Cat6 použitelný do 60m - set. Jeden set pro ID z PC, druhý pro ID z PM,třetí pro kameru. | 3
Rackové úpravy katedry | Doplnění rackových lišt a polic pro AV techniku v katedře | 1
8 portový ETH switch | Do katedry pro ŘS a komponenty pro řízení. PoE switch pasivní, minimálně 8 portů 1 Gbit, alespoň 4x PoE port, PoE budget 64W, PoE na 1 port 30W, kovové provedení, 32 VLAN | 1
Instalační materiál | Drobný instalační materiál, kotevní prvky pro tabule, spojovací materiál | 1
Kabel HDMI 1,8m | Profesionální HDMI propojovací kabel se zlacenými konektory. Podpora 4K@60Hz (4:4:4), Lip Sync, 7.1 PCM, Dolby TrueHD, DTS−HD, CEC. 28AWG. | 5
Kabel HDMI0,9m | Profesionální HDMI propojovací kabel se zlacenými konektory. Podpora 4K@60Hz (4:4:4), Lip Sync, 7.1 PCM, Dolby TrueHD, DTS−HD, CEC. 28AWG. | 3
kabel USB | USB kabel - pro připojení přípojného místa k PC, PTZ kamery - převodníky, . Délka 2 m (USB minimálně 2.0) | 4
Redukce pro připojení kamery a indukční smyčky | Redukce XLR na 3,5 stereo Jack - XLR zapojeno jako nesymetrické stereo - na 3,5 jack. Délka kabelu 5m | 1
propojovací kabeláž audio - v katedře | Propojovací audiokabeláž. Kabeláž pro zapojení akustického řetězce v katedře (propojení mikrofonu, přepínače, matice, zesilovače, přípojného bodu…) | 1
Ostatní kabeláž | LAN patche, napájecí kabeláž. Pro katedru a projektor. | 1
8 x 230V prodlužovačka s přepěťovou ochranou | Prodlužovačka minimálně 3 m s 8 x 230V zásuvkami, přepěťovou ochranou a resetovacím tlačítkem. | 2
Instalace | Instalace plátna, projektoru, reprosoustav, přípojného místa, stropní kamery, techniky v katedře, propojovacích a napájecích kabeláží, řídícího systému a dotykového panelu. Kompletní označení kabelů popiskami (návlečky) na obou koncích kabelu (odkud - kam) např. "Zesilovač vstup 1 - PC". Zapojení zprovoznění, testování a zaškolení obsluhy, montáž tabulí, … Od stavby bude připraveno: Napájecí kabeláž 230V do místa katedry, projektoru, kamery, LAN kabely mezi katedrou, rozvaděčem, projektorem, datovým rozvaděčem, od katedry do místa kde mají být reproduktory a mezi reproduktory, kabely do přípojných míst na stěnách a na stropě (pro ID, kamery) | 1
Programování řídícího systému | Programování řídícího systému ovládání AV techniky a osvětlení v učebně vč. vzdáleného ovládání přes webové rozhraní nebo aplikaci. Dvě jazykové mutace (ČJ a AJ). Uživatelské rozhraní se vzhledem a chováním dle požadavků zadavatele. Zadavatel musí navrhované řešení schválit předtím, než bude implementováno. | 1
Instalace v silovém rozvaděči | Instalace a zapojení řídicího systému AV techniky v katedře. Napojení ke stávající struktuře spínacích prvků umístěných v elektrickém rozvaděči. Zapojení, zprovoznění, konfigurace. | 1
Dokumentace skutečného provedení | - schema zapojení + návod k obsluze (stačí pouze originální od výrobce, netřeba psát vlastní) | 1
Přeprava materiálu a osob |  | 1
- záruka na komponenty učebny - rychlost a způsob opravy závady | - záruční doba 36 měsíců (počítá se od předání učebny / dílčího celku) na všechny komponenty a veškeré práce; - po dobu záruční doby: zprovoznění učebny do 5 pracovních dnů (stačí provizorním způsobem), finální odstranění závady do 30 kalendářních dnů

## R128
Produkt | Popis | ks
R128
Projekce
Videprojektor s výkonem 6000 ANSI lm | Videoprojektor s minimálním světelným výkonem 6000 ANSI lm a životností laserového zdroje minimálně 20 000 hodin, konstrukce nevyžadující výměnu/čistění filtrů (uzavřená optická jednotka nebo bezfiltrové chlazení). Projekční technologie 3 x LCD, nativní rozlišení 1920 x 1200 - WUXGA, 16:10, integrovaný 4K skeler. Manuální ostření. Zoom minimálně 1,5. Projekční faktor minimálně 1,25 - 2:1. Horizontální shift minimálně +- 20, vertikální +40. Vstupy: minimálně 1 X HDBT, 1 x HDMI, 1x LAN. Vzdálená správa a ovládání projektoru pomocí webové aplikace, možnost zobrazení stavu projektoru. Z důvodu zajištění hladkého provozu a snadné údržby požadujeme v celém objektu jeden model projektoru splňujícího tyto technické parametry. | 1
Stropní držák set se stavitelnou nohou | Set držáku projektoru s nosností vhodnou pro daný projektor (minimálně však 11kg), posuvná noha držáku s možností nastavení délky 800 - 1350mm, prostor pro vedení kabeláže, barva bílá. Úchyt projektoru s možností natáčení, náklonu a jemného doladění. Systém pro snadné svěšení projektoru s možností demontáže bez nářadí. | 1
Instalace stropního držáku | Instalace stropního držáku. Instalaci bude dodavatel AV koordinovat se stavbou a pracemi na podhledech. | 1
Vyztužení stropu pro stropní držák | Vyztužení stropu, pokud bude vyztužení potřeba. Instalaci bude dodavatel AV koordinovat se stavbou a pracemi na podhledech. Účtovány budou pouze skutečně realizovaná vyztužení. | 1 | dodává stavba
Elektricky stahovatelné projekční plátno | Elektricky stahovatelné projekční plátno s černými okraji. Formát obrazu 16:10. Rozměr viditelné plochy 3000 x 1875mm. | 1
Konzoly pro plátno |  | 2
Signálový management
Univerzální přepínač/prezentační skeler | Prezentační přepínač, skeler. Podpora 4K@60 4:4:4. Vstupy minimálně: 4 x HDMI, 5 x stereo audio, 1 x mikrofon. Výstupy minimálně: 1 x HDMI, 1 x HDBaseT, 1 x stereo audio výstup. | 1
přípojné místo | Přípojné místo instalované do horní desky katedry s výklopným víkem. Modulární systém osazení přípojného místa (slot) umožňuje výměnu, či doplnění konektorů dle potřeby. Osazení: 1 x 230V, 1 x HDMI, 2 x USB, 1 x RJ 45, 1x USB C s PowerDelivery (PD) vede do matice. Provedení hliník/ocel | 1
Ozvučení
Reprosoustavy pasivní | Reproduktor 2-pásmový 6"+1", 120/60W @ 8Ohm, Citlivost: minimálně 89dB (1W/1m), max. SPL 106dB @ 1m, vyzařovací úhel minimálně 120°x120° @ 1kHz. Montážní úchyt v barvě reprosoustavy umožňující plynulé natočení v rozsahu minimálně" ±25° horizontálně a +4/-25° vertikálně. Tělo ABS plast, mřížka ocel, barva černá. Rozměry maximálně 200x350x250mm (ŠxVxH), | 1
konzole pro kotvení na stěnu | pro uchycení reproduktorů | 1
Mixážní zesilovač | 2-kanálový mixážní zesilovač minimálně 2 x 60W / 4 Ohm, 1x mikrofonní/linkový vstup, linkový výstup, minimálně 4 přepínatelné stereo linkové vstupy, řiditelný systémem učebny (např. pomocí RS-232), pasivní chlazení. | 1
Řízení
Dotykový panel ŘS na stůl | minimálně 7" dotykový panel řídícího systému - kabelový pro postavení na stůl (včetně stojánku). Rozlišení panelu minimálně 1280x800 pixel, kapacitní dotyková vrstva, čidlo přítomnosti, POE napájení zevnitř z katedry, připojení jedním kabelem, kovové tělo displeje | 1
Řídící jednotka | Jednotka řídícího systému. IP kontroler s rozhranními minimálně: 1 x LAN 10/100BaseT, 3 x obousměrná RS 232. Vzdálené ovládání systému v učebně pomocí webového rozhraní. | 1
Reléová jednotka | 8 kanálová reléová jednotka, 8 x 230V | 1
Ostatní
Keramická tabule na stěnu | Bílá magnetická tabule na fixy. Rozměry tabule 400 x120 cm. Keramický povrch se zárukou 25 let. Rám i středová odkládací lišta z kovu. Jednoduchá montáž tabule na stěnu. | 1
Monitor na katedru | 24"-27" LCD monitor na katedru, formát obrazu 16:10, rozlišení 1920 x 1200, výškově stavitelný, Vstupy minimáne 2 x digitální (HDMI, DP), USB 3.0, | 1
PC do katedry | Počítač: výkon procesoru dle passmark minimálně 20000b, RAM minimálně 2x8GB DDR4, SSD 1 TB, HDMI a DisplayPort, 4× USB 3.2, 4× USB 2.0 + řadič s 4 x USB porty 3.2 GEN, USB-C, alespoň 1x USB-A a 1x USB-C na čelním panelu PC, 1x PCIe, SATA napájení. Typ skříně: Mini Tower / SFF, myš a klávesnice, Windows 11 Pro, (NBD) | 1
PTZ USB kamera | PTZ kamera minimální rozlišení 1920×1080 snímková frekvence: min. 30 snímků/s zoom optický: min. 10× ostření: automatické požadavky na ostrost: kamera musí zabírat celou bílou keramickou tabuli o rozměrech 350 × 120 cm vzdálenou cca 6 m od kamery; při tomto záběru musí být text výšky 8 cm napsaný černým 2,3 mm fixem dobře čitelný na monitoru o rozlišení 1920×1080 horizontální úhel záběru: min. 50° ovládaní kamery: z PC po kabelu (RS232 nebo LAN) prostřednictvím obslužného SW a také dálkovým ovladačem otáčení: horizontální i vertikální v takovém úhlu, aby umožňovala detailně zabírat libovolnou pozici přední části místnosti přenos obrazu: USB do počítače | 1
Stativ pro kameru | Profesionální stativ - tripod s minimální nosností 3 KG, 3D hlavou a minimální výškou zdvihu 150cm. | 1
mikrofon + reproduktor | USB reproduktor s vestavěným všesměrovým mikrofonem bude umístěný na katedře a zapojený do PC výkon reproduktoru: min. 2,5 W ovládání zařízení: zapnutí, vypnutí, regulace hlasitosti, vypnutí / ztišení mikrofonu napájení: z PC přes USB | 1
Rackové úpravy katedry | Doplnění rackových lišt a polic pro AV techniku v katedře | 1
Převodníky USB to lan | USB 2.0 extender po Cat5/Cat5e/Cat6 použitelný do 60m - set. Jeden set pro kameru | 1
8 portový ETH switch | Do katedry pro ŘS a komponenty pro řízení. PoE switch pasivní, minimálně 8 portů 1 Gbit, alespoň 4x PoE port, PoE budget 64W, PoE na 1 port 30W, kovové provedení, 32 VLAN | 1
Instalační materiál | Drobný instalační materiál, kotevní prvky pro tabule, spojovací materiál | 1
Kabel HDMI 1,8m | Profesionální HDMI propojovací kabel se zlacenými konektory. Podpora 4K@60Hz (4:4:4), Lip Sync, 7.1 PCM, Dolby TrueHD, DTS−HD, CEC. 28AWG. | 3
kabel USB | USB kabel - pro připojení vizualizeru a přípojného místa k PC . Délka 2 m (USB minimálně 2.0) | 4
propojovací kabeláž audio - v katedře | Propojovací audiokabeláž. Kabeláž pro zapojení akustického řetězce v katedře ( přepínače, zesilovače, přípojného bodu…) | 1
Ostatní kabeláž | LAN patche, napájecí kabeláž. Pro katedru a projektor. | 1
8 x 230V prodlužovačka s přepěťovou ochranou | Prodlužovačka minimálně 3 m s 8 x 230V zásuvkami, přepěťovou ochranou a resetovacím tlačítkem. | 2
Instalace | Instalace plátna, projektoru, reprosoustav, přípojného místa, stropní kamery, techniky v katedře, propojovacích a napájecích kabeláží, řídícího systému a dotykového panelu. Kompletní označení kabelů popiskami (návlečky) na obou koncích kabelu (odkud - kam) např. "Zesilovač vstup 1 - PC". Zapojení zprovoznění, testování a zaškolení obsluhy, montáž tabulí, … Od stavby bude připraveno: Napájecí kabeláž 230V do místa katedry, projektoru, kamery, LAN kabely mezi katedrou, rozvaděčem, projektorem, datovým rozvaděčem, od katedry do místa kde mají být reproduktory a mezi reproduktory, kabely do přípojných míst na stěnách a na stropě (pro ID, kamery) | 1
Programování řídícího systému | Programování řídícího systému ovládání AV techniky a osvětlení v učebně vč. vzdáleného ovládání přes webové rozhraní nebo aplikaci. Dvě jazykové mutace (ČJ a AJ). Uživatelské rozhraní se vzhledem a chováním dle požadavků zadavatele. Zadavatel musí navrhované řešení schválit předtím, než bude implementováno. | 1
Instalace v silovém rozvaděči | Instalace a zapojení řídicího systému AV techniky v katedře. Napojení ke stávající struktuře spínacích prvků umístěných v elektrickém rozvaděči. Zapojení, zprovoznění, konfigurace. | 1
Dokumentace skutečného provedení | - schema zapojení + návod k obsluze (stačí pouze originální od výrobce, netřeba psát vlastní) | 1
Přeprava materiálu a osob |  | 1
- záruka na komponenty učebny - rychlost a způsob opravy závady | - záruční doba 36 měsíců (počítá se od předání učebny / dílčího celku) na všechny komponenty a veškeré práce; - po dobu záruční doby: zprovoznění učebny do 5 pracovních dnů (stačí provizorním způsobem), finální odstranění závady do 30 kalendářních dnů

## R130
Produkt | Popis | ks
R130
Projekce
Videprojektor s výkonem 6000 ANSI lm | Videoprojektor s minimálním světelným výkonem 6000 ANSI lm a životností laserového zdroje minimálně 20 000 hodin, konstrukce nevyžadující výměnu/čistění filtrů (uzavřená optická jednotka nebo bezfiltrové chlazení). Projekční technologie 3 x LCD, nativní rozlišení 1920 x 1200 - WUXGA, 16:10, integrovaný 4K skeler. Manuální ostření. Zoom minimálně 1,5. Projekční faktor minimálně 1,25 - 2:1. Horizontální shift minimálně +- 20, vertikální +40. Vstupy: minimálně 1 X HDBT, 1 x HDMI, 1x LAN. Vzdálená správa a ovládání projektoru pomocí webové aplikace, možnost zobrazení stavu projektoru. Z důvodu zajištění hladkého provozu a snadné údržby požadujeme v celém objektu jeden model projektoru splňujícího tyto technické parametry. | 1
Stropní držák set se stavitelnou nohou | Set držáku projektoru s nosností vhodnou pro daný projektor (minimálně však 11kg), posuvná noha držáku s možností nastavení délky 800 - 1350mm, prostor pro vedení kabeláže, barva bílá. Úchyt projektoru s možností natáčení, náklonu a jemného doladění. Systém pro snadné svěšení projektoru s možností demontáže bez nářadí. | 1
Instalace stropního držáku | Instalace stropního držáku. Instalaci bude dodavatel AV koordinovat se stavbou a pracemi na podhledech. | 1
Vyztužení stropu pro stropní držák | Vyztužení stropu, pokud bude vyztužení potřeba. Instalaci bude dodavatel AV koordinovat se stavbou a pracemi na podhledech. Účtovány budou pouze skutečně realizovaná vyztužení. | 1 | dodává stavba
Elektricky stahovatelné projekční plátno | Elektricky stahovatelné projekční plátno s černými okraji. Formát obrazu 16:10. Rozměr viditelné plochy 3000 xx 1875mm. | 1
Konzoly pro plátno |  | 2
Signálový management
Univerzální přepínač/prezentační skeler | Prezentační přepínač, skeler. Podpora 4K@60 4:4:4. Vstupy minimálně: 4 x HDMI, 5 x stereo audio, 1 x mikrofon. Výstupy minimálně: 1 x HDMI, 1 x HDBaseT, 1 x stereo audio výstup. | 1
Přípojné místo v katedře | Přípojné místo instalované do horní desky katedry s výklopným víkem. Modulární systém osazení přípojného místa (slot) umožňuje výměnu, či doplnění konektorů dle potřeby. Osazení: 1 x 230V, 1 x HDMI, 2 x USB, 1 x RJ 45, 1x USB C s PowerDelivery (PD) vede do matice. Provedení hliník/ocel | 1
Ozvučení
Reprosoustavy pasivní | Reproduktor 2-pásmový 6"+1", 120/60W @ 8Ohm, Citlivost: minimálně 89dB (1W/1m), max. SPL 106dB @ 1m, vyzařovací úhel minimálně 120°x120° @ 1kHz. Montážní úchyt v barvě reprosoustavy umožňující plynulé natočení v rozsahu minimálně" ±25° horizontálně a +4/-25° vertikálně. Tělo ABS plast, mřížka ocel, barva černá. Rozměry maximálně 200x350x250mm (ŠxVxH), | 1
konzole pro kotvení na stěnu | pro uchycení reproduktorů | 1
Mixážní zesilovač | 2-kanálový mixážní zesilovač minimálně 2 x 60W / 4 Ohm, 1x mikrofonní/linkový vstup, linkový výstup, minimálně 4 přepínatelné stereo linkové vstupy, řiditelný systémem učebny (např. pomocí RS-232), pasivní chlazení. | 1
Řízení
Dotykový panel ŘS na stůl | minimálně 7" dotykový panel řídícího systému - kabelový pro postavení na stůl (včetně stojánku). Rozlišení panelu minimálně 1280x800 pixel, kapacitní dotyková vrstva, čidlo přítomnosti, POE napájení zevnitř z katedry, připojení jedním kabelem, kovové tělo displeje | 1
Řídící jednotka | Jednotka řídícího systému. IP kontroler s rozhranními minimálně: 1 x LAN 10/100BaseT, 3 x obousměrná RS 232. Vzdálené ovládání systému v učebně pomocí webového rozhraní. | 1
Reléová jednotka | 8 kanálová reléová jednotka, 8 x 230V | 1
Ostatní
Keramická tabule na stěnu | Bílá magnetická tabule na fixy. Rozměry tabule 400 x120 cm. Keramický povrch se zárukou 25 let. Rám i středová odkládací lišta z kovu. Jednoduchá montáž tabule na stěnu. | 1
Monitor na katedru | 24"-27" LCD monitor na katedru, formát obrazu 16:10, rozlišení 1920 x 1200, výškově stavitelný, Vstupy minimáne 2 x digitální (HDMI, DP), USB 3.0, | 1
PC do katedry | Počítač: výkon procesoru dle passmark minimálně 20000b, RAM minimálně 2x8GB DDR4, SSD 1 TB, HDMI a DisplayPort, 4× USB 3.2, 4× USB 2.0 + řadič s 4 x USB porty 3.2 GEN, USB-C, alespoň 1x USB-A a 1x USB-C na čelním panelu PC, 1x PCIe, SATA napájení. Typ skříně: Mini Tower / SFF, myš a klávesnice, Windows 11 Pro, (NBD) | 1
Rackové úpravy katedry | Doplnění rackových lišt a polic pro AV techniku v katedře | 1
8 portový ETH switch | Do katedry pro ŘS a komponenty pro řízení. PoE switch pasivní, minimálně 8 portů 1 Gbit, alespoň 4x PoE port, PoE budget 64W, PoE na 1 port 30W, kovové provedení, 32 VLAN | 1
Instalační materiál | Drobný instalační materiál, kotevní prvky pro tabule, spojovací materiál | 1
Kabel HDMI 1,8m | Profesionální HDMI propojovací kabel se zlacenými konektory. Podpora 4K@60Hz (4:4:4), Lip Sync, 7.1 PCM, Dolby TrueHD, DTS−HD, CEC. 28AWG. | 3
kabel USB | USB kabel - pro připojení vizualizeru a přípojného místa k PC . Délka 2 m (USB minimálně 2.0) | 2
propojovací kabeláž audio - v katedře | Propojovací audiokabeláž. Kabeláž pro zapojení akustického řetězce v katedře ( přepínače, zesilovače, přípojného bodu…) | 1
Ostatní kabeláž | LAN patche, napájecí kabeláž. Pro katedru a projektor. | 1
8 x 230V prodlužovačka s přepěťovou ochranou | Prodlužovačka minimálně 3 m s 8 x 230V zásuvkami, přepěťovou ochranou a resetovacím tlačítkem. | 2
Instalace | Instalace plátna, projektoru, reprosoustav, přípojného místa, techniky v katedře, propojovacích a napájecích kabeláží, řídícího systému a dotykového panelu. Kompletní označení kabelů popiskami (návlečky) na obou koncích kabelu (odkud - kam) např. "Zesilovač vstup 1 - PC". Zapojení zprovoznění, testování a zaškolení obsluhy, montáž tabulí, … Od stavby bude připraveno: Napájecí kabeláž 230V do místa katedry, projektoru, LAN kabely mezi katedrou, rozvaděčem, projektorem, datovým rozvaděčem, od katedry do místa kde mají být reproduktory a mezi reproduktory, kabely do přípojných míst na stěnách a na stropě (pro ID, kamery) | 1
Programování řídícího systému | Programování řídícího systému ovládání AV techniky a osvětlení v učebně vč. vzdáleného ovládání přes webové rozhraní nebo aplikaci. Dvě jazykové mutace (ČJ a AJ). Zadavatel musí navrhované řešení schválit předtím, než bude implementováno. | 1
Instalace v silovém rozvaděči | Instalace a zapojení řídicího systému AV techniky v katedře. Napojení ke stávající struktuře spínacích prvků umístěných v elektrickém rozvaděči. Zapojení, zprovoznění, konfigurace. | 1
Dokumentace skutečného provedení | - schema zapojení + návod k obsluze (stačí pouze originální od výrobce, netřeba psát vlastní) | 1
Přeprava materiálu a osob |  | 1
- záruka na komponenty učebny - rychlost a způsob opravy závady | - záruční doba 36 měsíců (počítá se od předání učebny / dílčího celku) na všechny komponenty a veškeré práce; - po dobu záruční doby: zprovoznění učebny do 5 pracovních dnů (stačí provizorním způsobem), finální odstranění závady do 30 kalendářních dnů

## R135
Produkt | Popis | ks
R135
Projekce
Videprojektor s výkonem 6000 ANSI lm | Videoprojektor s minimálním světelným výkonem 6000 ANSI lm a životností laserového zdroje minimálně 20 000 hodin, konstrukce nevyžadující výměnu/čistění filtrů (uzavřená optická jednotka nebo bezfiltrové chlazení). Projekční technologie 3 x LCD, nativní rozlišení 1920 x 1200 - WUXGA, 16:10, integrovaný 4K skeler. Manuální ostření. Zoom minimálně 1,5. Projekční faktor minimálně 1,25 - 2:1. Horizontální shift minimálně +- 20, vertikální +40. Vstupy: minimálně 1 X HDBT, 1 x HDMI, 1x LAN. Vzdálená správa a ovládání projektoru pomocí webové aplikace, možnost zobrazení stavu projektoru. Z důvodu zajištění hladkého provozu a snadné údržby požadujeme v celém objektu jeden model projektoru splňujícího tyto technické parametry. | 1
Stropní držák set se stavitelnou nohou | Set držáku projektoru s nosností vhodnou pro daný projektor (minimálně však 11kg), posuvná noha držáku s možností nastavení délky 800 - 1350mm, prostor pro vedení kabeláže, barva bílá. Úchyt projektoru s možností natáčení, náklonu a jemného doladění. Systém pro snadné svěšení projektoru s možností demontáže bez nářadí. | 1
Instalace stropního držáku | Instalace stropního držáku. Instalaci bude dodavatel AV koordinovat se stavbou a pracemi na podhledech. | 1
Vyztužení stropu pro stropní držák | Vyztužení stropu, pokud bude vyztužení potřeba. Instalaci bude dodavatel AV koordinovat se stavbou a pracemi na podhledech. Účtovány budou pouze skutečně realizovaná vyztužení. | 1 | dodává stavba
Elektricky stahovatelné projekční plátno | Elektricky stahovatelné projekční plátno s černými okraji. Formát obrazu 16:10. Rozměr viditelné plochy 3000 xx 1875mm. | 1
Konzoly pro plátno |  | 2
Signálový management
Převodník HDMI na HDBT - trasa k projektoru | 4K60 4:2:0 HDMI HDCP 2.2 Transmitter s RS–232 & IR over Long–Reach HDBaseT. Minimální délka pro přenos obrazu 50m. | 1
Ozvučení
Reprosoustavy aktivní | Aktivní set 2ks 2-pásmových reproduktorů výkon minimálně 2x40W, funkce ovládané dodaným řídicím systémem učebny (zapnutí/vypnutí, hlasitost +/-, mute, přepínání stereo/mono režimu). Repro musí být připojitelné přes tyto kabely, které jsou k řídícímu repro přivedeny z katedry: stereo symetrický kabel, UTP CAT6A, CYKY 3x2,5 (napájení 230V) - viz kabelová kniha | 1
konzole pro kotvení na stěnu | pro uchycení reproduktorů | 2
Ostatní
Keramická tabule na stěnu | Bílá magnetická tabule na fixy. Rozměry tabule 100 x120 cm. Keramický povrch se zárukou 25 let. Rám i středová odkládací lišta z kovu. Jednoduchá montáž tabule na stěnu. | 1
Instalační materiál | Drobný instalační materiál, kotevní prvky pro tabule, spojovací materiál | 1
Kabel HDMI 1,8m | Profesionální HDMI propojovací kabel se zlacenými konektory. Podpora 4K@60Hz (4:4:4), Lip Sync, 7.1 PCM, Dolby TrueHD, DTS−HD, CEC. 28AWG. | 1
Ostatní kabeláž | LAN patche, napájecí kabeláž, audiokabeláž propojovací. | 1
8 x 230V prodlužovačka s přepěťovou ochranou | Prodlužovačka minimálně 3 m s 8 x 230V zásuvkami, přepěťovou ochranou a resetovacím tlačítkem. | 2
Instalace | Instalace plátna, projektoru, reprosoustav, přípojného místa, techniky v katedře, propojovacích a napájecích kabeláží. Kompletní označení kabelů popiskami (návlečky) na obou koncích kabelu (odkud - kam) např. "Zesilovač vstup 1 - PC". Zapojení zprovoznění, testování a zaškolení obsluhy, montáž tabulí, … Od stavby bude připraveno: Napájecí kabeláž 230V do místa katedry, projektoru, LAN kabely mezi katedrou, rozvaděčem, projektorem, datovým rozvaděčem, od katedry do místa kde mají být reproduktory a mezi reproduktory. | 1
Přeprava materiálu a osob |  | 1
- záruka na komponenty učebny - rychlost a způsob opravy závady | - záruční doba 36 měsíců (počítá se od předání učebny / dílčího celku) na všechny komponenty a veškeré práce; - po dobu záruční doby: zprovoznění učebny do 5 pracovních dnů (stačí provizorním způsobem), finální odstranění závady do 30 kalendářních dnů

## R201
Produkt | Popis | ks
R201
Projekce
Signálový management
Ozvučení
Ostatní
Instalace | Montáž stávajícího interaktivního dipleje včetně držáků. Montáž kabeláže není vyžadována. | 1 | pouze cena za instalaci

## R206A
Produkt | Popis | ks
R206A
Projekce
Videprojektor s výkonem 6000 ANSI lm | Videoprojektor s minimálním světelným výkonem 6000 ANSI lm a životností laserového zdroje minimálně 20 000 hodin, konstrukce nevyžadující výměnu/čistění filtrů (uzavřená optická jednotka nebo bezfiltrové chlazení). Projekční technologie 3 x LCD, nativní rozlišení 1920 x 1200 - WUXGA, 16:10, integrovaný 4K skeler. Manuální ostření. Zoom minimálně 1,5. Projekční faktor minimálně 1,25 - 2:1. Horizontální shift minimálně +- 20, vertikální +40. Vstupy: minimálně 1 X HDBT, 1 x HDMI, 1x LAN. Vzdálená správa a ovládání projektoru pomocí webové aplikace, možnost zobrazení stavu projektoru. Z důvodu zajištění hladkého provozu a snadné údržby požadujeme v celém objektu jeden model projektoru splňujícího tyto technické parametry. | 1
Stropní držák set se stavitelnou nohou | Set držáku projektoru s nosností vhodnou pro daný projektor (minimálně však 11kg), posuvná noha držáku s možností nastavení délky 800 - 1350mm, prostor pro vedení kabeláže, barva bílá. Úchyt projektoru s možností natáčení, náklonu a jemného doladění. Systém pro snadné svěšení projektoru s možností demontáže bez nářadí. | 1
Instalace stropního držáku | Instalace stropního držáku. Instalaci bude dodavatel AV koordinovat se stavbou a pracemi na podhledech. | 1
Vyztužení stropu pro stropní držák | Vyztužení stropu, pokud bude vyztužení potřeba. Instalaci bude dodavatel AV koordinovat se stavbou a pracemi na podhledech. Účtovány budou pouze skutečně realizovaná vyztužení. | 1 | dodává stavba
Elektricky stahované plátno | Elektricky stahované projekční plátno s černými okraji, boční vypnutí plátna pro dokonale rovnou plochu. Formát obrazu 16:10. 2430 x 1519mm | 1
Konzoly pro plátno |  | 2
Interaktivní displej |  | 1 | pouze cena za instalaci
Držák interaktivního displeje nástěnný |  | 1 | pouze cena za instalaci
Set převodníků HDMI na HDBT pro ID | 4K60 4:2:0 HDMI HDCP 2.2 Transmitter an Reciever s RS–232 & IR over Long–Reach HDBaseT | 1
Signálový management
Univerzální přepínač/prezentační skeler | Prezentační přepínač, skeler. Podpora 4K@60 4:4:4. Vstupy minimálně: 4 x HDMI, 5 x stereo audio, 1 x mikrofon. Výstupy minimálně: 1 x HDMI, 1 x HDBaseT, 1 x stereo audio výstup. | 1
Převodník HDMI na HDBT pro projektor | 4K60 4:2:0 HDMI HDCP 2.2 Transmitter s RS–232 & IR over Long–Reach HDBaseT. Minimální délka pro přenos obrazu 50m. | 1
Přípojné místo v katedře | Přípojné místo instalované do horní desky katedry s výklopným víkem. Modulární systém osazení přípojného místa (slot) umožňuje výměnu, či doplnění konektorů dle potřeby. Osazení: 1 x 230V, 1 x HDMI, 2 x USB, 1 x RJ 45, 1x USB C s PowerDelivery (PD) vede do matice. Provedení hliník/ocel | 1
Ozvučení
Reprosoustavy pasivní | Reproduktor 2-pásmový 6"+1", 120/60W @ 8Ohm, Citlivost: minimálně 89dB (1W/1m), max. SPL 106dB @ 1m, vyzařovací úhel minimálně 120°x120° @ 1kHz. Montážní úchyt v barvě reprosoustavy umožňující plynulé natočení v rozsahu minimálně" ±25° horizontálně a +4/-25° vertikálně. Tělo ABS plast, mřížka ocel, barva černá. Rozměry maximálně 200x350x250mm (ŠxVxH), | 2
konzole pro kotvení na stěnu | pro uchycení reproduktorů | 2
Mixážní zesilovač | 2-kanálový mixážní zesilovač minimálně 2 x 60W / 4 Ohm, 1x mikrofonní/linkový vstup, linkový výstup, minimálně 4 přepínatelné stereo linkové vstupy, řiditelný systémem učebny (např. pomocí RS-232), pasivní chlazení. | 1
Řízení
Dotykový panel ŘS na stůl | minimálně 7" dotykový panel řídícího systému - kabelový pro postavení na stůl (včetně stojánku). Rozlišení panelu minimálně 1280x800 pixel, kapacitní dotyková vrstva, čidlo přítomnosti, POE napájení zevnitř z katedry, připojení jedním kabelem, kovové tělo displeje | 1
Řídící jednotka | Jednotka řídícího systému. IP kontroler s rozhranními minimálně: 1 x LAN 10/100BaseT, 3 x obousměrná RS 232. Vzdálené ovládání systému v učebně pomocí webového rozhraní. | 1
Reléová jednotka | 8 kanálová reléová jednotka, 8 x 230V | 1
Ostatní
Keramická tabule na stěnu | Bílá magnetická tabule na fixy. Rozměry tabule 200x120 cm. Keramický povrch se zárukou 25 let. Rám i středová odkládací lišta z kovu. Jednoduchá montáž tabule na stěnu. Z | 1
Monitor na katedru | 24"-27" LCD monitor na katedru, formát obrazu 16:10, rozlišení 1920 x 1200, výškově stavitelný, Vstupy minimáne 2 x digitální (HDMI, DP), USB 3.0, | 1
PC do katedry | Počítač: výkon procesoru dle passmark minimálně 20000b, RAM minimálně 2x8GB DDR4, SSD 1 TB, HDMI a DisplayPort, 4× USB 3.2, 4× USB 2.0 + řadič s 4 x USB porty 3.2 GEN, USB-C, alespoň 1x USB-A a 1x USB-C na čelním panelu PC, 1x PCIe, SATA napájení. Typ skříně: Mini Tower / SFF, myš a klávesnice, Windows 11 Pro, (NBD) | 1
Převodníky USB to lan | USB 2.0 extender po Cat5/Cat5e/Cat6 použitelný do 60m - set pro kameru. | 2
Rackové úpravy katedry | Doplnění rackových lišt a polic pro AV techniku v katedře | 1
8 portový ETH switch | Do katedry pro ŘS a komponenty pro řízení. PoE switch pasivní, minimálně 8 portů 1 Gbit, alespoň 4x PoE port, PoE budget 64W, PoE na 1 port 30W, kovové provedení, 32 VLAN | 1
Instalační materiál | Drobný instalační materiál, kotevní prvky pro tabule, spojovací materiál | 1
Kabel HDMI 1,8m | Profesionální HDMI propojovací kabel se zlacenými konektory. Podpora 4K@60Hz (4:4:4), Lip Sync, 7.1 PCM, Dolby TrueHD, DTS−HD, CEC. 28AWG. | 5
kabel USB | USB kabel - pro připojení přípojného místa k PC, PTZ kamery - převodníky, . Délka 2 m (USB minimálně 2.0) | 4
propojovací kabeláž audio - v katedře | Propojovací audiokabeláž. Kabeláž pro zapojení akustického řetězce v katedře. | 1
Ostatní kabeláž | LAN patche, napájecí kabeláž. Pro katedru a projektor. | 1
8 x 230V prodlužovačka s přepěťovou ochranou | Prodlužovačka minimálně 3 m s 8 x 230V zásuvkami, přepěťovou ochranou a resetovacím tlačítkem. | 2
Instalace | Instalace plátna, projektoru, reprosoustav, přípojného místa, interaktivního displeje, techniky v katedře, propojovacích a napájecích kabeláží, řídícího systému a dotykového panelu. Montáž a zapojení stávajících komponent. Kompletní označení kabelů popiskami (návlečky) na obou koncích kabelu (odkud - kam) např. "Zesilovač vstup 1 - PC". Zapojení zprovoznění, testování a zaškolení obsluhy, montáž tabulí, … Od stavby bude připraveno: Napájecí kabeláž 230V do místa katedry, projektoru, kamery, LAN kabely mezi katedrou, rozvaděčem, projektorem, datovým rozvaděčem, od katedry do místa kde mají být reproduktory a mezi reproduktory, kabely do přípojných míst na stěnách a na stropě (pro ID) | 1
Programování řídícího systému | Programování řídícího systému ovládání AV techniky a osvětlení v učebně vč. vzdáleného ovládání přes webové rozhraní nebo aplikaci. Dvě jazykové mutace (ČJ a AJ). Uživatelské rozhraní se vzhledem a chováním dle požadavků zadavatele. Zadavatel musí navrhované řešení schválit předtím, než bude implementováno. | 1
Dokumentace skutečného provedení | - schema zapojení + návod k obsluze (stačí pouze originální od výrobce, netřeba psát vlastní) | 1
Přeprava materiálu a osob |  | 1
- záruka na komponenty učebny - rychlost a způsob opravy závady | - záruční doba 36 měsíců (počítá se od předání učebny / dílčího celku) na všechny komponenty a veškeré práce; - po dobu záruční doby: zprovoznění učebny do 5 pracovních dnů (stačí provizorním způsobem), finální odstranění závady do 30 kalendářních dnů

## R208
Produkt | Popis | ks
R208
Projekce
Videprojektor s výkonem 6000 ANSI lm | Videoprojektor s minimálním světelným výkonem 6000 ANSI lm a životností laserového zdroje minimálně 20 000 hodin, konstrukce nevyžadující výměnu/čistění filtrů (uzavřená optická jednotka nebo bezfiltrové chlazení). Projekční technologie 3 x LCD, nativní rozlišení 1920 x 1200 - WUXGA, 16:10, integrovaný 4K skeler. Manuální ostření. Zoom minimálně 1,5. Projekční faktor minimálně 1,25 - 2:1. Horizontální shift minimálně +- 20, vertikální +40. Vstupy: minimálně 1 X HDBT, 1 x HDMI, 1x LAN. Vzdálená správa a ovládání projektoru pomocí webové aplikace, možnost zobrazení stavu projektoru. Z důvodu zajištění hladkého provozu a snadné údržby požadujeme v celém objektu jeden model projektoru splňujícího tyto technické parametry. | 1
Stropní držák set se stavitelnou nohou | Set držáku projektoru s nosností vhodnou pro daný projektor (minimálně však 11kg), posuvná noha držáku s možností nastavení délky 800 - 1350mm, prostor pro vedení kabeláže, barva bílá. Úchyt projektoru s možností natáčení, náklonu a jemného doladění. Systém pro snadné svěšení projektoru s možností demontáže bez nářadí. | 1
Instalace stropního držáku | Instalace stropního držáku. Instalaci bude dodavatel AV koordinovat se stavbou a pracemi na podhledech. | 1
Vyztužení stropu pro stropní držák | Vyztužení stropu, pokud bude vyztužení potřeba. Instalaci bude dodavatel AV koordinovat se stavbou a pracemi na podhledech. Účtovány budou pouze skutečně realizovaná vyztužení. | 1 | dodává stavba
Rámové plátno | Rámové projekční plátno s černými okraji. Rozměr viditelné plochy plátna 3340x2088mm - Formát obrazu 16:10. Skryté vypínání plátna, nehořlavý povrch. | 1
Signálový management
Univerzální přepínač/prezentační skeler | Prezentační přepínač, skeler. Podpora 4K@60 4:4:4. Vstupy minimálně: 4 x HDMI, 5 x stereo audio, 1 x mikrofon. Výstupy minimálně: 1 x HDMI, 1 x HDBaseT, 1 x stereo audio výstup. | 1
Přípojné místo v katedře | Přípojné místo instalované do horní desky katedry s výklopným víkem. Modulární systém osazení přípojného místa (slot) umožňuje výměnu, či doplnění konektorů dle potřeby. Osazení: 1 x 230V, 1 x HDMI, 1 x USB, 1 x RJ 45, 1x USB C s PowerDelivery (PD) vede do matice. Provedení hliník/ocel | 1
Ozvučení
Reprosoustavy pasivní | Reproduktor 2-pásmový 6"+1", 120/60W @ 8Ohm, Citlivost: minimálně 89dB (1W/1m), max. SPL 106dB @ 1m, vyzařovací úhel minimálně 120°x120° @ 1kHz. Montážní úchyt v barvě reprosoustavy umožňující plynulé natočení v rozsahu minimálně" ±25° horizontálně a +4/-25° vertikálně. Tělo ABS plast, mřížka ocel, barva černá. Rozměry maximálně 200x350x250mm (ŠxVxH), | 2
konzole pro kotvení na stěnu | pro uchycení reproduktorů | 2
bezdrátový mikrofon | Set bezdrátového mikrofonu s ručním mikrofonem. Mikrofon obsahuje dynamickou mikrofonní vložku s kardiodní směrovou charakteristikou. Na těle mikrofonu je displej zobrazující zvolený kanál a tlačítko pro přepínání kanálů, přepínač citlivosti mikrofonu, LED indikátor stavu baterie a vypínač a je napájen AA baterií. Mikrofony v celé budově budou na rozdílných frekvencích, aby nedocházelo k rušení signálu. Parametry: Obsah balení: Přijímač, vysílač / mikrofon, držák na stojan, napájecí adaptér Počet kanálů: minimálně 8 Výstupy: Balanced XLR, Systém: UHF Frekvenční rozsah: minimálně 70 Hz – 20 kHz Externí anténa: Ne Napájení vysílače: AA baterie | 1
Stolní stojánek pro mikrofon | Stolní stojánek pro mikrofon - trojnožka | 1
Mixážní zesilovač | 2-kanálový mixážní zesilovač minimálně 2 x 60W / 4 Ohm, 1x mikrofonní/linkový vstup, linkový výstup, minimálně 4 přepínatelné stereo linkové vstupy, řiditelný systémem učebny (např. pomocí RS-232), pasivní chlazení. | 1
AUDIO splitter | Audio rozbočovač pro rozbočení linky na zesilovač indukční smyčky a na XLR výstup pro kameru. 1:2 Stereo Audio Distribution Amplifier | 1
Řízení
Dotykový panel ŘS na stůl | minimálně 7" dotykový panel řídícího systému - kabelový pro postavení na stůl (včetně stojánku). Rozlišení panelu minimálně 1280x800 pixel, kapacitní dotyková vrstva, čidlo přítomnosti, POE napájení zevnitř z katedry, připojení jedním kabelem, kovové tělo displeje | 1
Řídící jednotka | Jednotka řídícího systému. IP kontroler s rozhranními minimálně: 1 x LAN 10/100BaseT, 3 x obousměrná RS 232. Vzdálené ovládání systému v učebně pomocí webového rozhraní. | 1
Ostatní
Pylonová tabule |  | 1 | cena pouze za instalaci
Monitor na katedru | 24"-27" LCD monitor na katedru, formát obrazu 16:10, rozlišení 1920 x 1200, výškově stavitelný, Vstupy minimáne 2 x digitální (HDMI, DP), USB 3.0, | 1
PC do katedry | Počítač: výkon procesoru dle passmark minimálně 20000b, RAM minimálně 2x8GB DDR4, SSD 1 TB, HDMI a DisplayPort, 4× USB 3.2, 4× USB 2.0 + řadič s 4 x USB porty 3.2 GEN, USB-C, alespoň 1x USB-A a 1x USB-C na čelním panelu PC, 1x PCIe, SATA napájení. Typ skříně: Mini Tower / SFF, myš a klávesnice, Windows 11 Pro, (NBD) | 1
Převodníky USB to lan | USB 2.0 extender po Cat5/Cat5e/Cat6 použitelný do 60m - set | 1
Rackové úpravy katedry | Doplnění rackových lišt a polic pro AV techniku v katedře | 1
8 portový ETH switch | Do katedry pro ŘS a komponenty pro řízení. PoE switch pasivní, minimálně 8 portů 1 Gbit, alespoň 4x PoE port, PoE budget 64W, PoE na 1 port 30W, kovové provedení, 32 VLAN | 1
Instalační materiál | Drobný instalační materiál, kotevní prvky pro tabule, spojovací materiál | 1
Kabel HDMI 1,8m | Profesionální HDMI propojovací kabel se zlacenými konektory. Podpora 4K@60Hz (4:4:4), Lip Sync, 7.1 PCM, Dolby TrueHD, DTS−HD, CEC. 28AWG. | 5
kabel USB | USB kabel - pro připojení a přípojného místa k PC. Délka 2 m (USB minimálně 2.0) | 1
Redukce pro připojení kamery a indukční smyčky | Redukce XLR na 3,5 stereo Jack - XLR zapojeno jako nesymetrické stereo - na 3,5 jack. Délka kabelu 5m | 1
propojovací kabeláž audio - v katedře | Propojovací audiokabeláž. Kabeláž pro zapojení akustického řetězce v katedře (propojení mikrofonu, přepínače, zesilovače, přípojného bodu…) | 1
Ostatní kabeláž | LAN patche, napájecí kabeláž. Pro katedru a projektor. | 1
8 x 230V prodlužovačka s přepěťovou ochranou | Prodlužovačka minimálně 3 m s 8 x 230V zásuvkami, přepěťovou ochranou a resetovacím tlačítkem. | 2
Instalace | Instalace plátna, projektoru, reprosoustav, přípojného místa, stropní kamery, techniky v katedře, propojovacích a napájecích kabeláží, řídícího systému a dotykového panelu. Montáž a zapojení stávajících komponent. Kompletní označení kabelů popiskami (návlečky) na obou koncích kabelu (odkud - kam) např. "Zesilovač vstup 1 - PC". Zapojení zprovoznění, testování a zaškolení obsluhy, montáž tabulí, … Od stavby bude připraveno: Napájecí kabeláž 230V do místa katedry, projektoru, kamery, LAN kabely mezi katedrou, rozvaděčem, projektorem, datovým rozvaděčem, od katedry do místa kde mají být reproduktory a mezi reproduktory, kabely do přípojných míst na stěnách a na stropě (pro ID, kamery) | 1
Instalace v silovém rozvaděči | Instalace a zapojení řídicího systému AV techniky v katedře. Napojení ke stávající struktuře spínacích prvků umístěných v elektrickém rozvaděči. Zapojení, zprovoznění, konfigurace. | 1
Programování řídícího systému | Programování řídícího systému ovládání AV techniky a osvětlení v učebně vč. vzdáleného ovládání přes webové rozhraní nebo aplikaci. Dvě jazykové mutace (ČJ a AJ). Uživatelské rozhraní se vzhledem a chováním dle požadavků zadavatele. Zadavatel musí navrhované řešení schválit předtím, než bude implementováno. | 1
Dokumentace skutečného provedení | - schema zapojení + návod k obsluze (stačí pouze originální od výrobce, netřeba psát vlastní) | 1
Přeprava materiálu a osob |  | 1
- záruka na komponenty učebny - rychlost a způsob opravy závady | - záruční doba 36 měsíců (počítá se od předání učebny / dílčího celku) na všechny komponenty a veškeré práce; - po dobu záruční doby: zprovoznění učebny do 5 pracovních dnů (stačí provizorním způsobem), finální odstranění závady do 30 kalendářních dnů

## R209
Produkt | Popis | ks
R209
Projekce
Videprojektor s výkonem 6000 ANSI lm | Videoprojektor s minimálním světelným výkonem 6000 ANSI lm a životností laserového zdroje minimálně 20 000 hodin, konstrukce nevyžadující výměnu/čistění filtrů (uzavřená optická jednotka nebo bezfiltrové chlazení). Projekční technologie 3 x LCD, nativní rozlišení 1920 x 1200 - WUXGA, 16:10, integrovaný 4K skeler. Manuální ostření. Zoom minimálně 1,5. Projekční faktor minimálně 1,25 - 2:1. Horizontální shift minimálně +- 20, vertikální +40. Vstupy: minimálně 1 X HDBT, 1 x HDMI, 1x LAN. Vzdálená správa a ovládání projektoru pomocí webové aplikace, možnost zobrazení stavu projektoru. Z důvodu zajištění hladkého provozu a snadné údržby požadujeme v celém objektu jeden model projektoru splňujícího tyto technické parametry. | 1
Stropní držák set se stavitelnou nohou | Set držáku projektoru s nosností vhodnou pro daný projektor (minimálně však 11kg), posuvná noha držáku s možností nastavení délky 800 - 1350mm, prostor pro vedení kabeláže, barva bílá. Úchyt projektoru s možností natáčení, náklonu a jemného doladění. Systém pro snadné svěšení projektoru s možností demontáže bez nářadí. | 1
Instalace stropního držáku | Instalace stropního držáku. Instalaci bude dodavatel AV koordinovat se stavbou a pracemi na podhledech. | 1
Vyztužení stropu pro stropní držák | Vyztužení stropu, pokud bude vyztužení potřeba. Instalaci bude dodavatel AV koordinovat se stavbou a pracemi na podhledech. Účtovány budou pouze skutečně realizovaná vyztužení. | 1 | dodává stavba
Rámové plátno | Rámové projekční plátno s černými okraji. Rozměr viditelné plochy plátna 3340x2088mm - Formát obrazu 16:10. Skryté vypínání plátna, nehořlavý povrch. | 1
Signálový management
Univerzální přepínač/prezentační skeler | Prezentační přepínač, skeler. Podpora 4K@60 4:4:4. Vstupy minimálně: 4 x HDMI, 5 x stereo audio, 1 x mikrofon. Výstupy minimálně: 1 x HDMI, 1 x HDBaseT, 1 x stereo audio výstup. | 1
Přípojné místo v katedře | Přípojné místo instalované do horní desky katedry s výklopným víkem. Modulární systém osazení přípojného místa (slot) umožňuje výměnu, či doplnění konektorů dle potřeby. Osazení: 1 x 230V, 1 x HDMI, 1 x USB, 1 x RJ 45, 1x USB C s PowerDelivery (PD) vede do matice. Provedení hliník/ocel | 1
Ozvučení
Reprosoustavy pasivní | Reproduktor 2-pásmový 6"+1", 120/60W @ 8Ohm, Citlivost: minimálně 89dB (1W/1m), max. SPL 106dB @ 1m, vyzařovací úhel minimálně 120°x120° @ 1kHz. Montážní úchyt v barvě reprosoustavy umožňující plynulé natočení v rozsahu minimálně" ±25° horizontálně a +4/-25° vertikálně. Tělo ABS plast, mřížka ocel, barva černá. Rozměry maximálně 200x350x250mm (ŠxVxH), | 2
konzole pro kotvení na stěnu | pro uchycení reproduktorů | 2
bezdrátový mikrofon | Set bezdrátového mikrofonu s ručním mikrofonem. Mikrofon obsahuje dynamickou mikrofonní vložku s kardiodní směrovou charakteristikou. Na těle mikrofonu je displej zobrazující zvolený kanál a tlačítko pro přepínání kanálů, přepínač citlivosti mikrofonu, LED indikátor stavu baterie a vypínač a je napájen AA baterií. Mikrofony v celé budově budou na rozdílných frekvencích, aby nedocházelo k rušení signálu. Parametry: Obsah balení: Přijímač, vysílač / mikrofon, držák na stojan, napájecí adaptér Počet kanálů: minimálně 8 Výstupy: Balanced XLR, Systém: UHF Frekvenční rozsah: minimálně 70 Hz – 20 kHz Externí anténa: Ne Napájení vysílače: AA baterie | 1
Stolní stojánek pro mikrofon | Stolní stojánek pro mikrofon - trojnožka | 1
Mixážní zesilovač | 2-kanálový mixážní zesilovač minimálně 2 x 60W / 4 Ohm, 1x mikrofonní/linkový vstup, linkový výstup, minimálně 4 přepínatelné stereo linkové vstupy, řiditelný systémem učebny (např. pomocí RS-232), pasivní chlazení. í. | 1
AUDIO splitter | Audio rozbočovač pro rozbočení linky na zesilovač indukční smyčky a na XLR výstup pro kameru. 1:2 Stereo Audio Distribution Amplifier | 1
Řízení
Dotykový panel ŘS na stůl | minimálně 7" dotykový panel řídícího systému - kabelový pro postavení na stůl (včetně stojánku). Rozlišení panelu minimálně 1280x800 pixel, kapacitní dotyková vrstva, čidlo přítomnosti, POE napájení zevnitř z katedry, připojení jedním kabelem, kovové tělo displeje | 1
Řídící jednotka | Jednotka řídícího systému. IP kontroler s rozhranními minimálně: 1 x LAN 10/100BaseT, 3 x obousměrná RS 232. Vzdálené ovládání systému v učebně pomocí webového rozhraní. | 1
Ostatní
Pylonová tabule | Pylonová tabule se dvěma keramickými tabulemi pro popis fixem. Velikost tabulí 400 x 120 cm. Výška pylonů 350cm, materiál pylonů - eloxovaný hliník. Záruka na tabule 25 let. | 1
Monitor na katedru | 24"-27" LCD monitor na katedru, formát obrazu 16:10, rozlišení 1920 x 1200, výškově stavitelný, Vstupy minimáne 2 x digitální (HDMI, DP), USB 3.0, | 1
PC do katedry | Počítač: výkon procesoru dle passmark minimálně 20000b, RAM minimálně 2x8GB DDR4, SSD 1 TB, HDMI a DisplayPort, 4× USB 3.2, 4× USB 2.0 + řadič s 4 x USB porty 3.2 GEN, USB-C, alespoň 1x USB-A a 1x USB-C na čelním panelu PC, 1x PCIe, SATA napájení. Typ skříně: Mini Tower / SFF, myš a klávesnice, Windows 11 Pro, (NBD) | 1
Rackové úpravy katedry | Doplnění rackových lišt a polic pro AV techniku v katedře | 1
8 portový ETH switch | Do katedry pro ŘS a komponenty pro řízení. PoE switch pasivní, minimálně 8 portů 1 Gbit, alespoň 4x PoE port, PoE budget 64W, PoE na 1 port 30W, kovové provedení, 32 VLAN | 1
Instalační materiál | Drobný instalační materiál, kotevní prvky pro tabule, spojovací materiál | 1
Kabel HDMI 1,8m | Profesionální HDMI propojovací kabel se zlacenými konektory. Podpora 4K@60Hz (4:4:4), Lip Sync, 7.1 PCM, Dolby TrueHD, DTS−HD, CEC. 28AWG. | 5
kabel USB | USB kabel - pro připojení přípojného místa k PC. Délka 2 m (USB minimálně 2.0) | 1
Redukce pro připojení kamery a indukční smyčky | Redukce XLR na 3,5 stereo Jack - XLR zapojeno jako nesymetrické stereo - na 3,5 jack. Délka kabelu 5m | 1
propojovací kabeláž audio - v katedře | Propojovací audiokabeláž. Kabeláž pro zapojení akustického řetězce v katedře (propojení mikrofonu, přepínače, matice, zesilovače, přípojného bodu…) | 1
Ostatní kabeláž | LAN patche, napájecí kabeláž. Pro katedru a projektor. | 1
8 x 230V prodlužovačka s přepěťovou ochranou | Prodlužovačka minimálně 3 m s 8 x 230V zásuvkami, přepěťovou ochranou a resetovacím tlačítkem. | 2
Instalace | Instalace plátna, projektoru, reprosoustav, přípojného místa, stropní kamery, techniky v katedře, propojovacích a napájecích kabeláží, řídícího systému a dotykového panelu. Kompletní označení kabelů popiskami (návlečky) na obou koncích kabelu (odkud - kam) např. "Zesilovač vstup 1 - PC". Zapojení zprovoznění, testování a zaškolení obsluhy, montáž tabulí, … Od stavby bude připraveno: Napájecí kabeláž 230V do místa katedry, projektoru, kamery, LAN kabely mezi katedrou, rozvaděčem, projektorem, datovým rozvaděčem, od katedry do místa kde mají být reproduktory a mezi reproduktory, kabely do přípojných míst na stěnách a na stropě (pro ID, kamery) | 1
Instalace v silovém rozvaděči | Instalace a zapojení řídicího systému AV techniky v katedře. Napojení ke stávající struktuře spínacích prvků umístěných v elektrickém rozvaděči. Zapojení, zprovoznění, konfigurace. | 1
Programování řídícího systému | Programování řídícího systému ovládání AV techniky a osvětlení v učebně vč. vzdáleného ovládání přes webové rozhraní nebo aplikaci. Dvě jazykové mutace (ČJ a AJ). Uživatelské rozhraní se vzhledem a chováním dle požadavků zadavatele. Zadavatel musí navrhované řešení schválit předtím, než bude implementováno. | 1
Dokumentace skutečného provedení | - schema zapojení + návod k obsluze (stačí pouze originální od výrobce, netřeba psát vlastní) | 1
Přeprava materiálu a osob |  | 1
- záruka na komponenty učebny - rychlost a způsob opravy závady | - záruční doba 36 měsíců (počítá se od předání učebny / dílčího celku) na všechny komponenty a veškeré práce; - po dobu záruční doby: zprovoznění učebny do 5 pracovních dnů (stačí provizorním způsobem), finální odstranění závady do 30 kalendářních dnů

## R210
Produkt | Popis | ks
R210
Projekce
Videprojektor s výkonem 6000 ANSI lm | Videoprojektor s minimálním světelným výkonem 6000 ANSI lm a životností laserového zdroje minimálně 20 000 hodin, konstrukce nevyžadující výměnu/čistění filtrů (uzavřená optická jednotka nebo bezfiltrové chlazení). Projekční technologie 3 x LCD, nativní rozlišení 1920 x 1200 - WUXGA, 16:10, integrovaný 4K skeler. Manuální ostření. Zoom minimálně 1,5. Projekční faktor minimálně 1,25 - 2:1. Horizontální shift minimálně +- 20, vertikální +40. Vstupy: minimálně 1 X HDBT, 1 x HDMI, 1x LAN. Vzdálená správa a ovládání projektoru pomocí webové aplikace, možnost zobrazení stavu projektoru. Z důvodu zajištění hladkého provozu a snadné údržby požadujeme v celém objektu jeden model projektoru splňujícího tyto technické parametry. | 1
Stropní držák set se stavitelnou nohou | Set držáku projektoru s nosností vhodnou pro daný projektor (minimálně však 11kg), posuvná noha držáku s možností nastavení délky 800 - 1350mm, prostor pro vedení kabeláže, barva bílá. Úchyt projektoru s možností natáčení, náklonu a jemného doladění. Systém pro snadné svěšení projektoru s možností demontáže bez nářadí. | 1
Instalace stropního držáku | Instalace stropního držáku. Instalaci bude dodavatel AV koordinovat se stavbou a pracemi na podhledech. | 1
Vyztužení stropu pro stropní držák | Vyztužení stropu, pokud bude vyztužení potřeba. Instalaci bude dodavatel AV koordinovat se stavbou a pracemi na podhledech. Účtovány budou pouze skutečně realizovaná vyztužení. | 1 | dodává stavba
Rámové plátno | Rámové projekční plátno s černými okraji. Rozměr viditelné plochy plátna 3340x2088mm - Formát obrazu 16:10. Skryté vypínání plátna, nehořlavý povrch. | 1
Signálový management
Univerzální přepínač/prezentační skeler | Prezentační přepínač, skeler. Podpora 4K@60 4:4:4. Vstupy minimálně: 4 x HDMI, 5 x stereo audio, 1 x mikrofon. Výstupy minimálně: 1 x HDMI, 1 x HDBaseT, 1 x stereo audio výstup. | 1
Přípojné místo v katedře | Přípojné místo instalované do horní desky katedry s výklopným víkem. Modulární systém osazení přípojného místa (slot) umožňuje výměnu, či doplnění konektorů dle potřeby. Osazení: 1 x 230V, 1 x HDMI, 1 x USB, 1 x RJ 45, 1x USB C s PowerDelivery (PD) vede do matice. Provedení hliník/ocel | 1
Ozvučení
Reprosoustavy pasivní | Reproduktor 2-pásmový 6"+1", 120/60W @ 8Ohm, Citlivost: minimálně 89dB (1W/1m), max. SPL 106dB @ 1m, vyzařovací úhel minimálně 120°x120° @ 1kHz. Montážní úchyt v barvě reprosoustavy umožňující plynulé natočení v rozsahu minimálně" ±25° horizontálně a +4/-25° vertikálně. Tělo ABS plast, mřížka ocel, barva černá. Rozměry maximálně 200x350x250mm (ŠxVxH), | 2
konzole pro kotvení na stěnu | pro uchycení reproduktorů | 2
bezdrátový mikrofon | Set bezdrátového mikrofonu s ručním mikrofonem. Mikrofon obsahuje dynamickou mikrofonní vložku s kardiodní směrovou charakteristikou. Na těle mikrofonu je displej zobrazující zvolený kanál a tlačítko pro přepínání kanálů, přepínač citlivosti mikrofonu, LED indikátor stavu baterie a vypínač a je napájen AA baterií. Mikrofony v celé budově budou na rozdílných frekvencích, aby nedocházelo k rušení signálu. Parametry: Obsah balení: Přijímač, vysílač / mikrofon, držák na stojan, napájecí adaptér Počet kanálů: minimálně 8 Výstupy: Balanced XLR, Systém: UHF Frekvenční rozsah: minimálně 70 Hz – 20 kHz Externí anténa: Ne Napájení vysílače: AA baterie | 1
Stolní stojánek pro mikrofon | Stolní stojánek pro mikrofon - trojnožka | 1
Mixážní zesilovač | 2-kanálový mixážní zesilovač minimálně 2 x 60W / 4 Ohm, 1x mikrofonní/linkový vstup, linkový výstup, minimálně 4 přepínatelné stereo linkové vstupy, řiditelný systémem učebny (např. pomocí RS-232), pasivní chlazení. | 1
AUDIO splitter | Audio rozbočovač pro rozbočení linky na zesilovač indukční smyčky a na XLR výstup pro kameru. 1:2 Stereo Audio Distribution Amplifier | 1
Řízení
Dotykový panel ŘS na stůl | minimálně 7" dotykový panel řídícího systému - kabelový pro postavení na stůl (včetně stojánku). Rozlišení panelu minimálně 1280x800 pixel, kapacitní dotyková vrstva, čidlo přítomnosti, POE napájení zevnitř z katedry, připojení jedním kabelem, kovové tělo displeje | 1
Řídící jednotka | Jednotka řídícího systému. IP kontroler s rozhranními minimálně: 1 x LAN 10/100BaseT, 3 x obousměrná RS 232. Vzdálené ovládání systému v učebně pomocí webového rozhraní. | 1
Ostatní
Pylonová tabule | Pylonová tabule se dvěma keramickými tabulemi pro popis fixem. Velikost tabulí 400 x 120 cm. Výška pylonů 350cm, materiál pylonů - eloxovaný hliník. Záruka na tabule 25 let. | 1
Monitor na katedru | 24"-27" LCD monitor na katedru, formát obrazu 16:10, rozlišení 1920 x 1200, výškově stavitelný, Vstupy minimáne 2 x digitální (HDMI, DP), USB 3.0, | 1
PC do katedry | Počítač: výkon procesoru dle passmark minimálně 20000b, RAM minimálně 2x8GB DDR4, SSD 1 TB, HDMI a DisplayPort, 4× USB 3.2, 4× USB 2.0 + řadič s 4 x USB porty 3.2 GEN, USB-C, alespoň 1x USB-A a 1x USB-C na čelním panelu PC, 1x PCIe, SATA napájení. Typ skříně: Mini Tower / SFF, myš a klávesnice, Windows 11 Pro, (NBD) | 1
Převodníky USB to lan | USB 2.0 extender po Cat5/Cat5e/Cat6 použitelný do 60m - set | 1
Rackové úpravy katedry | Doplnění rackových lišt a polic pro AV techniku v katedře | 1
8 portový ETH switch | Do katedry pro ŘS a komponenty pro řízení. PoE switch pasivní, minimálně 8 portů 1 Gbit, alespoň 4x PoE port, PoE budget 64W, PoE na 1 port 30W, kovové provedení, 32 VLAN | 1
Instalační materiál | Drobný instalační materiál, kotevní prvky pro tabule, spojovací materiál | 1
Kabel HDMI 1,8m | Profesionální HDMI propojovací kabel se zlacenými konektory. Podpora 4K@60Hz (4:4:4), Lip Sync, 7.1 PCM, Dolby TrueHD, DTS−HD, CEC. 28AWG. | 5
kabel USB | USB kabel - pro připojení přípojného místa k PC. Délka 2 m (USB minimálně 2.0) | 1
Redukce pro připojení kamery a indukční smyčky | Redukce XLR na 3,5 stereo Jack - XLR zapojeno jako nesymetrické stereo - na 3,5 jack. Délka kabelu 5m | 1
propojovací kabeláž audio - v katedře | Propojovací audiokabeláž. Kabeláž pro zapojení akustického řetězce v katedře (propojení mikrofonu, přepínače, matice, zesilovače, přípojného bodu…) | 1
Ostatní kabeláž | LAN patche, napájecí kabeláž. Pro katedru a projektor. | 1
8 x 230V prodlužovačka s přepěťovou ochranou | Prodlužovačka minimálně 3 m s 8 x 230V zásuvkami, přepěťovou ochranou a resetovacím tlačítkem. | 2
Instalace | Instalace plátna, projektoru, reprosoustav, přípojného místa, stropní kamery, techniky v katedře, propojovacích a napájecích kabeláží, řídícího systému a dotykového panelu. Kompletní označení kabelů popiskami (návlečky) na obou koncích kabelu (odkud - kam) např. "Zesilovač vstup 1 - PC". Zapojení zprovoznění, testování a zaškolení obsluhy, montáž tabulí, … Od stavby bude připraveno: Napájecí kabeláž 230V do místa katedry, projektoru, kamery, LAN kabely mezi katedrou, rozvaděčem, projektorem, datovým rozvaděčem, od katedry do místa kde mají být reproduktory a mezi reproduktory, kabely do přípojných míst na stěnách a na stropě (pro ID, kamery) | 1
Instalace v silovém rozvaděči | Instalace a zapojení řídicího systému AV techniky v katedře. Napojení ke stávající struktuře spínacích prvků umístěných v elektrickém rozvaděči. Zapojení, zprovoznění, konfigurace. | 1
Programování řídícího systému | Programování řídícího systému ovládání AV techniky a osvětlení v učebně vč. vzdáleného ovládání přes webové rozhraní nebo aplikaci. Dvě jazykové mutace (ČJ a AJ). Uživatelské rozhraní se vzhledem a chováním dle požadavků zadavatele. Zadavatel musí navrhované řešení schválit předtím, než bude implementováno. | 1
Dokumentace skutečného provedení | - schema zapojení + návod k obsluze (stačí pouze originální od výrobce, netřeba psát vlastní) | 1
Přeprava materiálu a osob |  | 1
- záruka na komponenty učebny - rychlost a způsob opravy závady | - záruční doba 36 měsíců (počítá se od předání učebny / dílčího celku) na všechny komponenty a veškeré práce; - po dobu záruční doby: zprovoznění učebny do 5 pracovních dnů (stačí provizorním způsobem), finální odstranění závady do 30 kalendářních dnů

## R216
Produkt | Popis | ks
R216
Projekce
Videprojektor s výkonem 6000 ANSI lm | Videoprojektor s minimálním světelným výkonem 6000 ANSI lm a životností laserového zdroje minimálně 20 000 hodin, konstrukce nevyžadující výměnu/čistění filtrů (uzavřená optická jednotka nebo bezfiltrové chlazení). Projekční technologie 3 x LCD, nativní rozlišení 1920 x 1200 - WUXGA, 16:10, integrovaný 4K skeler. Manuální ostření. Zoom minimálně 1,5. Projekční faktor minimálně 1,25 - 2:1. Horizontální shift minimálně +- 20, vertikální +40. Vstupy: minimálně 1 X HDBT, 1 x HDMI, 1x LAN. Vzdálená správa a ovládání projektoru pomocí webové aplikace, možnost zobrazení stavu projektoru. Z důvodu zajištění hladkého provozu a snadné údržby požadujeme v celém objektu jeden model projektoru splňujícího tyto technické parametry. | 1
Stropní držák set se stavitelnou nohou | Set držáku projektoru s nosností vhodnou pro daný projektor (minimálně však 11kg), posuvná noha držáku s možností nastavení délky 800 - 1350mm, prostor pro vedení kabeláže, barva bílá. Úchyt projektoru s možností natáčení, náklonu a jemného doladění. Systém pro snadné svěšení projektoru s možností demontáže bez nářadí. | 1
Instalace stropního držáku | Instalace stropního držáku. Instalaci bude dodavatel AV koordinovat se stavbou a pracemi na podhledech. | 1
Vyztužení stropu pro stropní držák | Vyztužení stropu, pokud bude vyztužení potřeba. Instalaci bude dodavatel AV koordinovat se stavbou a pracemi na podhledech. Účtovány budou pouze skutečně realizovaná vyztužení. | 1 | dodává stavba
Rámové plátno | Rámové projekční plátno s černými okraji. Rozměr viditelné plochy plátna 3340x2088mm - Formát obrazu 16:10. Skryté vypínání plátna, nehořlavý povrch. | 1
Set převodníků HDMI na HDBT pro ID | 4K60 4:2:0 HDMI HDCP 2.2 Transmitter an Reciever s RS–232 & IR over Long–Reach HDBaseT. Minimální délka pro přenos obrazu 50m. | 1
Signálový management
HDMI matice 4 x 4 - 4K | HDMI matrix UHD -4K - 4K@60Hz (4:4:4) , HDCP 2.2, 19" rack rozměr, RS232, RJ 45, | 1
Převodník HDMI na HDBT - trasa k projektoru | 4K60 4:2:0 HDMI HDCP 2.2 Transmitter s RS–232 & IR over Long–Reach HDBaseT. Minimální délka pro přenos obrazu 50m. | 1
přípojné místo | Přípojné místo instalované do horní desky katedry s výklopným víkem. Modulární systém osazení přípojného místa (slot) umožňuje výměnu, či doplnění konektorů dle potřeby. Osazení: 1 x 230V, 1 x HDMI, 2 x USB, 1 x RJ 45, 1x USB C s PowerDelivery (PD) vede do matice. Provedení hliník/ocel | 1
Ozvučení
Reprosoustavy pasivní | Reproduktor 2-pásmový 6"+1", 120/60W @ 8Ohm, Citlivost: minimálně 89dB (1W/1m), max. SPL 106dB @ 1m, vyzařovací úhel minimálně 120°x120° @ 1kHz. Montážní úchyt v barvě reprosoustavy umožňující plynulé natočení v rozsahu minimálně" ±25° horizontálně a +4/-25° vertikálně. Tělo ABS plast, mřížka ocel, barva černá. Rozměry maximálně 200x350x250mm (ŠxVxH), | 2
konzole pro kotvení na stěnu | pro uchycení reproduktorů | 2
bezdrátový mikrofon | Set bezdrátového mikrofonu s ručním mikrofonem. Mikrofon obsahuje dynamickou mikrofonní vložku s kardiodní směrovou charakteristikou. Na těle mikrofonu je displej zobrazující zvolený kanál a tlačítko pro přepínání kanálů, přepínač citlivosti mikrofonu, LED indikátor stavu baterie a vypínač a je napájen AA baterií. Mikrofony v celé budově budou na rozdílných frekvencích, aby nedocházelo k rušení signálu. Parametry: Obsah balení: Přijímač, vysílač / mikrofon, držák na stojan, napájecí adaptér Počet kanálů: minimálně 8 Výstupy: Balanced XLR, Systém: UHF Frekvenční rozsah: minimálně 70 Hz – 20 kHz Externí anténa: Ne Napájení vysílače: AA baterie | 1
Stolní stojánek pro mikrofon | Stolní stojánek pro mikrofon - trojnožka | 1
Mixážní zesilovač | 2-kanálový mixážní zesilovač minimálně 2 x 60W / 4 Ohm, 1x mikrofonní/linkový vstup, linkový výstup, minimálně 4 přepínatelné stereo linkové vstupy, řiditelný systémem učebny (např. pomocí RS-232), pasivní chlazení. | 1
AUDIO splitter | Audio rozbočovač pro rozbočení linky na zesilovač indukční smyčky a na XLR výstup pro kameru. 1:2 Stereo Audio Distribution Amplifier | 1
Řízení
Dotykový panel ŘS na stůl | minimálně 7" dotykový panel řídícího systému - kabelový pro postavení na stůl (včetně stojánku). Rozlišení panelu minimálně 1280x800 pixel, kapacitní dotyková vrstva, čidlo přítomnosti, POE napájení zevnitř z katedry, připojení jedním kabelem, kovové tělo displeje | 1
Řídící jednotka | Jednotka řídícího systému s rozhranním KNX. IP kontroler s rozhranními minimálně: 1 x LAN 10/100BaseT, 3 x obousměrná RS 232. Vzdálené ovládání systému v učebně pomocí webového rozhraní. | 1
Ostatní
Pylonová tabule | Pylonová tabule se dvěma keramickými tabulemi pro popis fixem. Velikost tabulí 400 x 120 cm. Výška pylonů 350cm, materiál pylonů - eloxovaný hliník. Záruka na tabule 25 let. | 1
Monitor na katedru | 24"-27" LCD monitor na katedru, formát obrazu 16:10, rozlišení 1920 x 1200, výškově stavitelný, Vstupy minimáne 2 x digitální (HDMI, DP), USB 3.0, | 1
PC do katedry | Počítač: výkon procesoru dle passmark minimálně 20000b, RAM minimálně 2x8GB DDR4, SSD 1 TB, HDMI a DisplayPort, 4× USB 3.2, 4× USB 2.0 + řadič s 4 x USB porty 3.2 GEN, USB-C, alespoň 1x USB-A a 1x USB-C na čelním panelu PC, 1x PCIe, SATA napájení. Typ skříně: Mini Tower / SFF, myš a klávesnice, Windows 11 Pro, (NBD) | 1
PTZ USB kamera | PTZ kamera minimální rozlišení 1920×1080 snímková frekvence: min. 30 snímků/s zoom optický: min. 10× ostření: automatické požadavky na ostrost: kamera musí zabírat celou bílou keramickou tabuli o rozměrech 350 × 120 cm vzdálenou cca 6 m od kamery; při tomto záběru musí být text výšky 8 cm napsaný černým 2,3 mm fixem dobře čitelný na monitoru o rozlišení 1920×1080 horizontální úhel záběru: min. 50° ovládaní kamery: z PC po kabelu (RS232 nebo LAN) prostřednictvím obslužného SW a také dálkovým ovladačem otáčení: horizontální i vertikální v takovém úhlu, aby umožňovala detailně zabírat libovolnou pozici přední části místnosti přenos obrazu: USB do počítače | 1
Stativ pro kameru | Profesionální stativ - tripod s minimální nosností 3 KG, 3D hlavou a minimální výškou zdvihu 150cm. | 1
mikrofon + reproduktor | USB reproduktor s vestavěným všesměrovým mikrofonem bude umístěný na katedře a zapojený do PC výkon reproduktoru: min. 2,5 W ovládání zařízení: zapnutí, vypnutí, regulace hlasitosti, vypnutí / ztišení mikrofonu napájení: z PC přes USB | 1
Převodníky USB to lan | USB 2.0 extender po Cat5/Cat5e/Cat6 použitelný do 60m - set. Jeden set pro ID z PC, druhý pro ID z PM,třetí pro kameru. | 3
Rackové úpravy katedry | Doplnění rackových lišt a polic pro AV techniku v katedře | 1
8 portový ETH switch | Do katedry pro ŘS a komponenty pro řízení. PoE switch pasivní, minimálně 8 portů 1 Gbit, alespoň 4x PoE port, PoE budget 64W, PoE na 1 port 30W, kovové provedení, 32 VLAN | 1
Instalační materiál | Drobný instalační materiál, kotevní prvky pro tabule, spojovací materiál | 1
Kabel HDMI 1,8m | Profesionální HDMI propojovací kabel se zlacenými konektory. Podpora 4K@60Hz (4:4:4), Lip Sync, 7.1 PCM, Dolby TrueHD, DTS−HD, CEC. 28AWG. | 5
Kabel HDMI0,9m | Profesionální HDMI propojovací kabel se zlacenými konektory. Podpora 4K@60Hz (4:4:4), Lip Sync, 7.1 PCM, Dolby TrueHD, DTS−HD, CEC. 28AWG. | 3
kabel USB | USB kabel - pro připojení přípojného místa k PC. Délka 2 m (USB minimálně 2.0) | 8
Redukce pro připojení kamery a indukční smyčky | Redukce XLR na 3,5 stereo Jack - XLR zapojeno jako nesymetrické stereo - na 3,5 jack. Délka kabelu 5m | 1
propojovací kabeláž audio - v katedře | Propojovací audiokabeláž. Kabeláž pro zapojení akustického řetězce v katedře (propojení mikrofonu, přepínače, matice, zesilovače, přípojného bodu…) | 1
Ostatní kabeláž | LAN patche, napájecí kabeláž. Pro katedru a projektor. | 1
8 x 230V prodlužovačka s přepěťovou ochranou | Prodlužovačka minimálně 3 m s 8 x 230V zásuvkami, přepěťovou ochranou a resetovacím tlačítkem. | 2
Instalace | Instalace plátna, projektoru, reprosoustav, přípojného místa, techniky v katedře, propojovacích a napájecích kabeláží, řídícího systému a dotykového panelu. Kompletní označení kabelů popiskami (návlečky) na obou koncích kabelu (odkud - kam) např. "Zesilovač vstup 1 - PC". Zapojení zprovoznění, testování a zaškolení obsluhy, montáž tabulí, … Od stavby bude připraveno: Napájecí kabeláž 230V do místa katedry, projektoru, kamery, LAN kabely mezi katedrou, rozvaděčem, projektorem, datovým rozvaděčem, od katedry do místa kde mají být reproduktory a mezi reproduktory, kabely do přípojných míst na stěnách a na stropě (pro ID, kamery) | 1
Programování řídícího systému | Programování řídícího systému ovládání AV techniky a osvětlení v učebně vč. vzdáleného ovládání přes webové rozhraní nebo aplikaci. Dvě jazykové mutace (ČJ a AJ). Zadavatel musí navrhované řešení schválit předtím, než bude implementováno. | 1
Instalace v silovém rozvaděči | Instalace a zapojení řídicího systému AV techniky v katedře. Napojení ke stávající struktuře spínacích prvků umístěných v elektrickém rozvaděči. Zapojení, zprovoznění, konfigurace. | 1
Dokumentace skutečného provedení | - schema zapojení + návod k obsluze (stačí pouze originální od výrobce, netřeba psát vlastní) | 1
Přeprava materiálu a osob |  | 1
- záruka na komponenty učebny - rychlost a způsob opravy závady | - záruční doba 36 měsíců (počítá se od předání učebny / dílčího celku) na všechny komponenty a veškeré práce; - po dobu záruční doby: zprovoznění učebny do 5 pracovních dnů (stačí provizorním způsobem), finální odstranění závady do 30 kalendářních dnů

## R217
Produkt | Popis | ks
R217
Projekce
Videprojektor s výkonem 6000 ANSI lm | Videoprojektor s minimálním světelným výkonem 6000 ANSI lm a životností laserového zdroje minimálně 20 000 hodin, konstrukce nevyžadující výměnu/čistění filtrů (uzavřená optická jednotka nebo bezfiltrové chlazení). Projekční technologie 3 x LCD, nativní rozlišení 1920 x 1200 - WUXGA, 16:10, integrovaný 4K skeler. Manuální ostření. Zoom minimálně 1,5. Projekční faktor minimálně 1,25 - 2:1. Horizontální shift minimálně +- 20, vertikální +40. Vstupy: minimálně 1 X HDBT, 1 x HDMI, 1x LAN. Vzdálená správa a ovládání projektoru pomocí webové aplikace, možnost zobrazení stavu projektoru. Z důvodu zajištění hladkého provozu a snadné údržby požadujeme v celém objektu jeden model projektoru splňujícího tyto technické parametry. | 1
Stropní držák set se stavitelnou nohou | Set držáku projektoru s nosností vhodnou pro daný projektor (minimálně však 11kg), posuvná noha držáku s možností nastavení délky 800 - 1350mm, prostor pro vedení kabeláže, barva bílá. Úchyt projektoru s možností natáčení, náklonu a jemného doladění. Systém pro snadné svěšení projektoru s možností demontáže bez nářadí. | 1
Instalace stropního držáku | Instalace stropního držáku. Instalaci bude dodavatel AV koordinovat se stavbou a pracemi na podhledech. | 1
Vyztužení stropu pro stropní držák | Vyztužení stropu, pokud bude vyztužení potřeba. Instalaci bude dodavatel AV koordinovat se stavbou a pracemi na podhledech. Účtovány budou pouze skutečně realizovaná vyztužení. | 1 | dodává stavba
Rámové plátno | Rámové projekční plátno s černými okraji. Rozměr viditelné plochy plátna 3340x2088mm - Formát obrazu 16:10. Skryté vypínání plátna, nehořlavý povrch. | 1
Signálový management
Univerzální přepínač/prezentační skeler | Prezentační přepínač, skeler. Podpora 4K@60 4:4:4. Vstupy minimálně: 4 x HDMI, 5 x stereo audio, 1 x mikrofon. Výstupy minimálně: 1 x HDMI, 1 x HDBaseT, 1 x stereo audio výstup. | 1
Přípojné místo v katedře | Přípojné místo instalované do horní desky katedry s výklopným víkem. Modulární systém osazení přípojného místa (slot) umožňuje výměnu, či doplnění konektorů dle potřeby. Osazení: 1 x 230V, 1 x HDMI, 1 x USB, 1 x RJ 45, 1x USB C s PowerDelivery (PD) vede do matice. Provedení hliník/ocel | 1
Ozvučení
Reprosoustavy pasivní | Reproduktor 2-pásmový 6"+1", 120/60W @ 8Ohm, Citlivost: minimálně 89dB (1W/1m), max. SPL 106dB @ 1m, vyzařovací úhel minimálně 120°x120° @ 1kHz. Montážní úchyt v barvě reprosoustavy umožňující plynulé natočení v rozsahu minimálně" ±25° horizontálně a +4/-25° vertikálně. Tělo ABS plast, mřížka ocel, barva černá. Rozměry maximálně 200x350x250mm (ŠxVxH), | 2
konzole pro kotvení na stěnu | pro uchycení reproduktorů | 2
bezdrátový mikrofon | Set bezdrátového mikrofonu s ručním mikrofonem. Mikrofon obsahuje dynamickou mikrofonní vložku s kardiodní směrovou charakteristikou. Na těle mikrofonu je displej zobrazující zvolený kanál a tlačítko pro přepínání kanálů, přepínač citlivosti mikrofonu, LED indikátor stavu baterie a vypínač a je napájen AA baterií. Mikrofony v celé budově budou na rozdílných frekvencích, aby nedocházelo k rušení signálu. Parametry: Obsah balení: Přijímač, vysílač / mikrofon, držák na stojan, napájecí adaptér Počet kanálů: minimálně 8 Výstupy: Balanced XLR, Systém: UHF Frekvenční rozsah: minimálně 70 Hz – 20 kHz Externí anténa: Ne Napájení vysílače: AA baterie | 1
Stolní stojánek pro mikrofon | Stolní stojánek pro mikrofon - trojnožka | 1
Mixážní zesilovač | 2-kanálový mixážní zesilovač minimálně 2 x 60W / 4 Ohm, 1x mikrofonní/linkový vstup, linkový výstup, minimálně 4 přepínatelné stereo linkové vstupy, řiditelný systémem učebny (např. pomocí RS-232), pasivní chlazení. | 1
AUDIO splitter | Audio rozbočovač pro rozbočení linky na zesilovač indukční smyčky a na XLR výstup pro kameru. 1:2 Stereo Audio Distribution Amplifier | 1
Řízení
Dotykový panel ŘS na stůl | minimálně 7" dotykový panel řídícího systému - kabelový pro postavení na stůl (včetně stojánku). Rozlišení panelu minimálně 1280x800 pixel, kapacitní dotyková vrstva, čidlo přítomnosti, POE napájení zevnitř z katedry, připojení jedním kabelem, kovové tělo displeje | 1
Řídící jednotka | Jednotka řídícího systému s rozhranním KNX. IP kontroler s rozhranními minimálně: 1 x LAN 10/100BaseT, 3 x obousměrná RS 232. Vzdálené ovládání systému v učebně pomocí webového rozhraní. | 1
Ostatní
Pylonová tabule stávající | Pylonová tabule se dvěma keramickými tabulemi pro popis fixem. Velikost tabulí 400 x 120 cm. Výška pylonů 350cm, materiál pylonů - eloxovaný hliník. Záruka na tabule 25 let. | 1 | cena pouze za instalaci
Monitor na katedru | 24"-27" LCD monitor na katedru, formát obrazu 16:10, rozlišení 1920 x 1200, výškově stavitelný, Vstupy minimáne 2 x digitální (HDMI, DP), USB 3.0, | 1
PC do katedry | Počítač: výkon procesoru dle passmark minimálně 20000b, RAM minimálně 2x8GB DDR4, SSD 1 TB, HDMI a DisplayPort, 4× USB 3.2, 4× USB 2.0 + řadič s 4 x USB porty 3.2 GEN, USB-C, alespoň 1x USB-A a 1x USB-C na čelním panelu PC, 1x PCIe, SATA napájení. Typ skříně: Mini Tower / SFF, myš a klávesnice, Windows 11 Pro, (NBD) | 1
PTZ USB kamera | PTZ kamera minimální rozlišení 1920×1080 snímková frekvence: min. 30 snímků/s zoom optický: min. 10× ostření: automatické požadavky na ostrost: kamera musí zabírat celou bílou keramickou tabuli o rozměrech 350 × 120 cm vzdálenou cca 6 m od kamery; při tomto záběru musí být text výšky 8 cm napsaný černým 2,3 mm fixem dobře čitelný na monitoru o rozlišení 1920×1080 horizontální úhel záběru: min. 50° ovládaní kamery: z PC po kabelu (RS232 nebo LAN) prostřednictvím obslužného SW a také dálkovým ovladačem otáčení: horizontální i vertikální v takovém úhlu, aby umožňovala detailně zabírat libovolnou pozici přední části místnosti přenos obrazu: USB do počítače | 1
Stativ pro kameru | Profesionální stativ - tripod s minimální nosností 3 KG, 3D hlavou a minimální výškou zdvihu 150cm. | 1
mikrofon + reproduktor | USB reproduktor s vestavěným všesměrovým mikrofonem bude umístěný na katedře a zapojený do PC výkon reproduktoru: min. 2,5 W ovládání zařízení: zapnutí, vypnutí, regulace hlasitosti, vypnutí / ztišení mikrofonu napájení: z PC přes USB | 1
Převodníky USB to lan | USB 2.0 extender po Cat5/Cat5e/Cat6 použitelný do 60m - set. Jeden set pro ID z PC, druhý pro ID z PM,třetí pro kameru. | 1
Rackové úpravy katedry | Doplnění rackových lišt a polic pro AV techniku v katedře | 1
8 portový ETH switch | Do katedry pro ŘS a komponenty pro řízení. PoE switch pasivní, minimálně 8 portů 1 Gbit, alespoň 4x PoE port, PoE budget 64W, PoE na 1 port 30W, kovové provedení, 32 VLAN | 1
Instalační materiál | Drobný instalační materiál, kotevní prvky pro tabule, spojovací materiál | 1
Kabel HDMI 1,8m | Profesionální HDMI propojovací kabel se zlacenými konektory. Podpora 4K@60Hz (4:4:4), Lip Sync, 7.1 PCM, Dolby TrueHD, DTS−HD, CEC. 28AWG. | 5
kabel USB | USB kabel - pro připojení přípojného místa k PC. Délka 2 m (USB minimálně 2.0) | 4
Redukce pro připojení kamery a indukční smyčky | Redukce XLR na 3,5 stereo Jack - XLR zapojeno jako nesymetrické stereo - na 3,5 jack. Délka kabelu 5m | 1
propojovací kabeláž audio - v katedře | Propojovací audiokabeláž. Kabeláž pro zapojení akustického řetězce v katedře (propojení mikrofonu, přepínače, matice, zesilovače, přípojného bodu…) | 1
Ostatní kabeláž | LAN patche, napájecí kabeláž. Pro katedru a projektor. | 1
8 x 230V prodlužovačka s přepěťovou ochranou | Prodlužovačka minimálně 3 m s 8 x 230V zásuvkami, přepěťovou ochranou a resetovacím tlačítkem. | 2
Instalace | Instalace plátna, projektoru, reprosoustav, přípojného místa, techniky v katedře, interaktivního displeje, propojovacích a napájecích kabeláží, řídícího systému a dotykového panelu. Montáž a zapojení stávajících komponent. Kompletní označení kabelů popiskami (návlečky) na obou koncích kabelu (odkud - kam) např. "Zesilovač vstup 1 - PC". Zapojení zprovoznění, testování a zaškolení obsluhy, montáž tabulí, … Od stavby bude připraveno: Napájecí kabeláž 230V do místa katedry, projektoru, kamery, LAN kabely mezi katedrou, rozvaděčem, projektorem, datovým rozvaděčem, od katedry do místa kde mají být reproduktory a mezi reproduktory, kabely do přípojných míst na stěnách a na stropě (pro ID, kamery) | 1
Instalace v silovém rozvaděči | Instalace a zapojení řídicího systému AV techniky v katedře. Napojení ke stávající struktuře spínacích prvků umístěných v elektrickém rozvaděči. Zapojení, zprovoznění, konfigurace. | 1
Programování řídícího systému | Programování řídícího systému ovládání AV techniky a osvětlení v učebně vč. vzdáleného ovládání přes webové rozhraní nebo aplikaci. Dvě jazykové mutace (ČJ a AJ). Uživatelské rozhraní se vzhledem a chováním dle požadavků zadavatele. Zadavatel musí navrhované řešení schválit předtím, než bude implementováno. | 1
Dokumentace skutečného provedení | - schema zapojení + návod k obsluze (stačí pouze originální od výrobce, netřeba psát vlastní) | 1
Přeprava materiálu a osob |  | 1
- záruka na komponenty učebny - rychlost a způsob opravy závady | - záruční doba 36 měsíců (počítá se od předání učebny / dílčího celku) na všechny komponenty a veškeré práce; - po dobu záruční doby: zprovoznění učebny do 5 pracovních dnů (stačí provizorním způsobem), finální odstranění závady do 30 kalendářních dnů

## R218
Produkt | Popis | ks
R218
Projekce
Videprojektor s výkonem 6000 ANSI lm | Videoprojektor s minimálním světelným výkonem 6000 ANSI lm a životností laserového zdroje minimálně 20 000 hodin, konstrukce nevyžadující výměnu/čistění filtrů (uzavřená optická jednotka nebo bezfiltrové chlazení). Projekční technologie 3 x LCD, nativní rozlišení 1920 x 1200 - WUXGA, 16:10, integrovaný 4K skeler. Manuální ostření. Zoom minimálně 1,5. Projekční faktor minimálně 1,25 - 2:1. Horizontální shift minimálně +- 20, vertikální +40. Vstupy: minimálně 1 X HDBT, 1 x HDMI, 1x LAN. Vzdálená správa a ovládání projektoru pomocí webové aplikace, možnost zobrazení stavu projektoru. Z důvodu zajištění hladkého provozu a snadné údržby požadujeme v celém objektu jeden model projektoru splňujícího tyto technické parametry. | 1
Stropní držák set se stavitelnou nohou | Set držáku projektoru s nosností vhodnou pro daný projektor (minimálně však 11kg), posuvná noha držáku s možností nastavení délky 800 - 1350mm, prostor pro vedení kabeláže, barva bílá. Úchyt projektoru s možností natáčení, náklonu a jemného doladění. Systém pro snadné svěšení projektoru s možností demontáže bez nářadí. | 1
Instalace stropního držáku | Instalace stropního držáku. Instalaci bude dodavatel AV koordinovat se stavbou a pracemi na podhledech. | 1
Vyztužení stropu pro stropní držák | Vyztužení stropu, pokud bude vyztužení potřeba. Instalaci bude dodavatel AV koordinovat se stavbou a pracemi na podhledech. Účtovány budou pouze skutečně realizovaná vyztužení. | 1 | dodává stavba
Elektricky stahované plátno | Elektricky stahované projekční plátno s černými okraji, boční vypnutí plátna pro dokonale rovnou plochu. Formát obrazu 16:10. 2430 x 1519mm | 1
Konzoly pro plátno |  | 2
Interaktivní displej 75" | Interaktivní displej 75". 4K rozlišení 3840 x 2160, svítivost minimálně 370cd/m2, kontrast 1200:1. Vstupy 3 x HDMI, 3 x USB 2, 3 x USB 3.1. 1 x RS232, 1x LAN, Multitouch 10 bodů - psaní, 20 bodů touch., 2 x IA pero. Funkce bílé tabule, tvrzené sklo. | 1
Držák interaktivního displeje nástěnný | Nástěnný držák interaktivního displeje. | 1
Set převodníků HDMI na HDBT pro ID | 4K60 4:2:0 HDMI HDCP 2.2 Transmitter an Reciever s RS–232 & IR over Long–Reach HDBaseT. Minimální délka pro přenos obrazu 50m. | 1
Signálový management
HDMI matice 4 x 4 - 4K | HDMI matrix UHD -4K - 4K@60Hz (4:4:4) , HDCP 2.2, 19" rack rozměr, RS232, RJ 45, | 1
Převodník HDMI na HDBT - trasa k projektoru | 4K60 4:2:0 HDMI HDCP 2.2 Transmitter s RS–232 & IR over Long–Reach HDBaseT. Minimální délka pro přenos obrazu 50m. | 1
přípojné místo | Přípojné místo instalované do horní desky katedry s výklopným víkem. Modulární systém osazení přípojného místa (slot) umožňuje výměnu, či doplnění konektorů dle potřeby. Osazení: 1 x 230V, 1 x HDMI, 2 x USB, 1 x RJ 45, 1x USB C s PowerDelivery (PD) vede do matice. Provedení hliník/ocel | 1
Ozvučení
Reprosoustavy pasivní | Reproduktor 2-pásmový 6"+1", 120/60W @ 8Ohm, Citlivost: minimálně 89dB (1W/1m), max. SPL 106dB @ 1m, vyzařovací úhel minimálně 120°x120° @ 1kHz. Montážní úchyt v barvě reprosoustavy umožňující plynulé natočení v rozsahu minimálně" ±25° horizontálně a +4/-25° vertikálně. Tělo ABS plast, mřížka ocel, barva černá. Rozměry maximálně 200x350x250mm (ŠxVxH), | 2
konzole pro kotvení na stěnu | pro uchycení reproduktorů | 2
bezdrátový mikrofon | Set bezdrátového mikrofonu s ručním mikrofonem. Mikrofon obsahuje dynamickou mikrofonní vložku s kardiodní směrovou charakteristikou. Na těle mikrofonu je displej zobrazující zvolený kanál a tlačítko pro přepínání kanálů, přepínač citlivosti mikrofonu, LED indikátor stavu baterie a vypínač a je napájen AA baterií. Mikrofony v celé budově budou na rozdílných frekvencích, aby nedocházelo k rušení signálu. Parametry: Obsah balení: Přijímač, vysílač / mikrofon, držák na stojan, napájecí adaptér Počet kanálů: minimálně 8 Výstupy: Balanced XLR, Systém: UHF Frekvenční rozsah: minimálně 70 Hz – 20 kHz Externí anténa: Ne Napájení vysílače: AA baterie | 1
Stolní stojánek pro mikrofon | Stolní stojánek pro mikrofon - trojnožka | 1
Mixážní zesilovač | 2-kanálový mixážní zesilovač minimálně 2 x 60W / 4 Ohm, 1x mikrofonní/linkový vstup, linkový výstup, minimálně 4 přepínatelné stereo linkové vstupy, řiditelný systémem učebny (např. pomocí RS-232), pasivní chlazení. | 1
AUDIO splitter | Audio rozbočovač pro rozbočení linky na zesilovač indukční smyčky a na XLR výstup pro kameru. 1:2 Stereo Audio Distribution Amplifier | 1
Řízení
Dotykový panel ŘS na stůl | minimálně 7" dotykový panel řídícího systému - kabelový pro postavení na stůl (včetně stojánku). Rozlišení panelu minimálně 1280x800 pixel, kapacitní dotyková vrstva, čidlo přítomnosti, POE napájení zevnitř z katedry, připojení jedním kabelem, kovové tělo displeje | 1
Řídící jednotka | Jednotka řídícího systému. IP kontroler s rozhranními minimálně: 1 x LAN 10/100BaseT, 3 x obousměrná RS 232. Vzdálené ovládání systému v učebně pomocí webového rozhraní. | 1
Reléová jednotka | 8 kanálová reléová jednotka, 8 x 230V | 1
Ostatní
Keramická tabule na stěnu | Bílá magnetická tabule na fixy. Rozměry tabule 350x120 cm. Keramický povrch se zárukou 25 let. Rám i středová odkládací lišta z kovu. Jednoduchá montáž tabule na stěnu. | 1
Monitor na katedru | 24"-27" LCD monitor na katedru, formát obrazu 16:10, rozlišení 1920 x 1200, výškově stavitelný, Vstupy minimáne 2 x digitální (HDMI, DP), USB 3.0, | 1
PC do katedry | Počítač: výkon procesoru dle passmark minimálně 20000b, RAM minimálně 2x8GB DDR4, SSD 1 TB, HDMI a DisplayPort, 4× USB 3.2, 4× USB 2.0 + řadič s 4 x USB porty 3.2 GEN, USB-C, alespoň 1x USB-A a 1x USB-C na čelním panelu PC, 1x PCIe, SATA napájení. Typ skříně: Mini Tower / SFF, myš a klávesnice, Windows 11 Pro, (NBD) | 1
PTZ USB kamera | PTZ kamera minimální rozlišení 1920×1080 snímková frekvence: min. 30 snímků/s zoom optický: min. 10× ostření: automatické požadavky na ostrost: kamera musí zabírat celou bílou keramickou tabuli o rozměrech 350 × 120 cm vzdálenou cca 6 m od kamery; při tomto záběru musí být text výšky 8 cm napsaný černým 2,3 mm fixem dobře čitelný na monitoru o rozlišení 1920×1080 horizontální úhel záběru: min. 50° ovládaní kamery: z PC po kabelu (RS232 nebo LAN) prostřednictvím obslužného SW a také dálkovým ovladačem otáčení: horizontální i vertikální v takovém úhlu, aby umožňovala detailně zabírat libovolnou pozici přední části místnosti přenos obrazu: USB do počítače | 1
Stativ pro kameru | Profesionální stativ - tripod s minimální nosností 3 KG, 3D hlavou a minimální výškou zdvihu 150cm. | 1
mikrofon + reproduktor | USB reproduktor s vestavěným všesměrovým mikrofonem bude umístěný na katedře a zapojený do PC výkon reproduktoru: min. 2,5 W ovládání zařízení: zapnutí, vypnutí, regulace hlasitosti, vypnutí / ztišení mikrofonu napájení: z PC přes USB | 1
Převodníky USB to lan | USB 2.0 extender po Cat5/Cat5e/Cat6 použitelný do 60m - set. Jeden set pro ID z PC, druhý pro ID z PM,třetí pro kameru. | 3
Rackové úpravy katedry | Doplnění rackových lišt a polic pro AV techniku v katedře | 1
8 portový ETH switch | Do katedry pro ŘS a komponenty pro řízení. PoE switch pasivní, minimálně 8 portů 1 Gbit, alespoň 4x PoE port, PoE budget 64W, PoE na 1 port 30W, kovové provedení, 32 VLAN | 1
Instalační materiál | Drobný instalační materiál, kotevní prvky pro tabule, spojovací materiál | 1
Kabel HDMI 1,8m | Profesionální HDMI propojovací kabel se zlacenými konektory. Podpora 4K@60Hz (4:4:4), Lip Sync, 7.1 PCM, Dolby TrueHD, DTS−HD, CEC. 28AWG. | 5
Kabel HDMI0,9m | Profesionální HDMI propojovací kabel se zlacenými konektory. Podpora 4K@60Hz (4:4:4), Lip Sync, 7.1 PCM, Dolby TrueHD, DTS−HD, CEC. 28AWG. | 3
kabel USB | USB kabel - pro připojení přípojného místa k PC. Délka 2 m (USB minimálně 2.0) | 4
Redukce pro připojení kamery | Redukce XLR na 3,5 stereo Jack - XLR zapojeno jako nesymetrické stereo - na 3,5 jack. Délka kabelu 5m | 1
propojovací kabeláž audio - v katedře | Propojovací audiokabeláž. Kabeláž pro zapojení akustického řetězce v katedře (propojení mikrofonu, přepínače, matice, zesilovače, přípojného bodu…) | 1
Ostatní kabeláž | LAN patche, napájecí kabeláž. Pro katedru a projektor. | 1
8 x 230V prodlužovačka s přepěťovou ochranou | Prodlužovačka minimálně 3 m s 8 x 230V zásuvkami, přepěťovou ochranou a resetovacím tlačítkem. | 2
Instalace | Instalace plátna, projektoru, reprosoustav, přípojného místa, techniky v katedře, interaktivního displeje, propojovacích a napájecích kabeláží, řídícího systému a dotykového panelu. Kompletní označení kabelů popiskami (návlečky) na obou koncích kabelu (odkud - kam) např. "Zesilovač vstup 1 - PC". Zapojení zprovoznění, testování a zaškolení obsluhy, montáž tabulí, … Od stavby bude připraveno: Napájecí kabeláž 230V do místa katedry, projektoru, kamery, LAN kabely mezi katedrou, rozvaděčem, projektorem, datovým rozvaděčem, od katedry do místa kde mají být reproduktory a mezi reproduktory, kabely do přípojných míst na stěnách a na stropě (pro ID, kamery) | 1
Programování řídícího systému | Programování řídícího systému ovládání AV techniky a osvětlení v učebně vč. vzdáleného ovládání přes webové rozhraní nebo aplikaci. Dvě jazykové mutace (ČJ a AJ). Uživatelské rozhraní se vzhledem a chováním dle požadavků zadavatele. Zadavatel musí navrhované řešení schválit předtím, než bude implementováno. | 1
Instalace v silovém rozvaděči | Instalace a zapojení řídicího systému AV techniky v katedře. Napojení ke stávající struktuře spínacích prvků umístěných v elektrickém rozvaděči. Zapojení, zprovoznění, konfigurace. | 1
Dokumentace skutečného provedení | - schema zapojení + návod k obsluze (stačí pouze originální od výrobce, netřeba psát vlastní) | 1
Přeprava materiálu a osob |  | 1
- záruka na komponenty učebny - rychlost a způsob opravy závady | - záruční doba 36 měsíců (počítá se od předání učebny / dílčího celku) na všechny komponenty a veškeré práce; - po dobu záruční doby: zprovoznění učebny do 5 pracovních dnů (stačí provizorním způsobem), finální odstranění závady do 30 kalendářních dnů

## R231
Produkt | Popis | ks
R231
Projekce
Videprojektor s výkonem 6000 ANSI lm | Videoprojektor s minimálním světelným výkonem 6000 ANSI lm a životností laserového zdroje minimálně 20 000 hodin, konstrukce nevyžadující výměnu/čistění filtrů (uzavřená optická jednotka nebo bezfiltrové chlazení). Projekční technologie 3 x LCD, nativní rozlišení 1920 x 1200 - WUXGA, 16:10, integrovaný 4K skeler. Manuální ostření. Zoom minimálně 1,5. Projekční faktor minimálně 1,25 - 2:1. Horizontální shift minimálně +- 20, vertikální +40. Vstupy: minimálně 1 X HDBT, 1 x HDMI, 1x LAN. Vzdálená správa a ovládání projektoru pomocí webové aplikace, možnost zobrazení stavu projektoru. Z důvodu zajištění hladkého provozu a snadné údržby požadujeme v celém objektu jeden model projektoru splňujícího tyto technické parametry. | 1
Stropní držák set se stavitelnou nohou | Set držáku projektoru s nosností vhodnou pro daný projektor (minimálně však 11kg), posuvná noha držáku s možností nastavení délky 800 - 1350mm, prostor pro vedení kabeláže, barva bílá. Úchyt projektoru s možností natáčení, náklonu a jemného doladění. Systém pro snadné svěšení projektoru s možností demontáže bez nářadí. | 1
Instalace stropního držáku | Instalace stropního držáku. Instalaci bude dodavatel AV koordinovat se stavbou a pracemi na podhledech. | 1
Vyztužení stropu pro stropní držák | Vyztužení stropu, pokud bude vyztužení potřeba. Instalaci bude dodavatel AV koordinovat se stavbou a pracemi na podhledech. Účtovány budou pouze skutečně realizovaná vyztužení. | 1 | dodává stavba
Rámové plátno | Rámové projekční plátno s černými okraji. Rozměr viditelné plochy plátna 3000x1875mm - Formát obrazu 16:10. Skryté vypínání plátna, nehořlavý povrch. | 1
Signálový management
Univerzální přepínač/prezentační skeler | Prezentační přepínač, skeler. Podpora 4K@60 4:4:4. Vstupy minimálně: 4 x HDMI, 5 x stereo audio, 1 x mikrofon. Výstupy minimálně: 1 x HDMI, 1 x HDBaseT, 1 x stereo audio výstup. | 1
Přípojné místo v katedře | Přípojné místo instalované do horní desky katedry s výklopným víkem. Modulární systém osazení přípojného místa (slot) umožňuje výměnu, či doplnění konektorů dle potřeby. Osazení: 1 x 230V, 1 x HDMI, 1 x USB, 1 x RJ 45, 1x USB C s PowerDelivery (PD) vede do matice. Provedení hliník/ocel | 1
Ozvučení
Reprosoustavy pasivní | Reproduktor 2-pásmový 6"+1", 120/60W @ 8Ohm, Citlivost: minimálně 89dB (1W/1m), max. SPL 106dB @ 1m, vyzařovací úhel minimálně 120°x120° @ 1kHz. Montážní úchyt v barvě reprosoustavy umožňující plynulé natočení v rozsahu minimálně" ±25° horizontálně a +4/-25° vertikálně. Tělo ABS plast, mřížka ocel, barva černá. Rozměry maximálně 200x350x250mm (ŠxVxH), | 2
konzole pro kotvení na stěnu | pro uchycení reproduktorů | 2
bezdrátový mikrofon | Set bezdrátového mikrofonu s ručním mikrofonem. Mikrofon obsahuje dynamickou mikrofonní vložku s kardiodní směrovou charakteristikou. Na těle mikrofonu je displej zobrazující zvolený kanál a tlačítko pro přepínání kanálů, přepínač citlivosti mikrofonu, LED indikátor stavu baterie a vypínač a je napájen AA baterií. Mikrofony v celé budově budou na rozdílných frekvencích, aby nedocházelo k rušení signálu. Parametry: Obsah balení: Přijímač, vysílač / mikrofon, držák na stojan, napájecí adaptér Počet kanálů: minimálně 8 Výstupy: Balanced XLR, Systém: UHF Frekvenční rozsah: minimálně 70 Hz – 20 kHz Externí anténa: Ne Napájení vysílače: AA baterie | 1
Stolní stojánek pro mikrofon | Stolní stojánek pro mikrofon - trojnožka | 1
Mixážní zesilovač | 2-kanálový mixážní zesilovač minimálně 2 x 60W / 4 Ohm, 1x mikrofonní/linkový vstup, linkový výstup, minimálně 4 přepínatelné stereo linkové vstupy, řiditelný systémem učebny (např. pomocí RS-232), pasivní chlazení. | 1
Řízení
Dotykový panel ŘS na stůl | minimálně 7" dotykový panel řídícího systému - kabelový pro postavení na stůl (včetně stojánku). Rozlišení panelu minimálně 1280x800 pixel, kapacitní dotyková vrstva, čidlo přítomnosti, POE napájení zevnitř z katedry, připojení jedním kabelem, kovové tělo displeje | 1
Řídící jednotka | Jednotka řídícího systému. IP kontroler s rozhranními minimálně: 1 x LAN 10/100BaseT, 3 x obousměrná RS 232. Vzdálené ovládání systému v učebně pomocí webového rozhraní. | 1
Ostatní
Pylonová tabule | Pylonová tabule se dvěma keramickými tabulemi pro popis fixem. Velikost tabulí 400 x 120 cm. Výška pylonů 350cm, materiál pylonů - eloxovaný hliník. Záruka na tabule 25 let. | 1
Monitor na katedru | 24"-27" LCD monitor na katedru, formát obrazu 16:10, rozlišení 1920 x 1200, výškově stavitelný, Vstupy minimáne 2 x digitální (HDMI, DP), USB 3.0, | 1
PC do katedry | Počítač: výkon procesoru dle passmark minimálně 20000b, RAM minimálně 2x8GB DDR4, SSD 1 TB, HDMI a DisplayPort, 4× USB 3.2, 4× USB 2.0 + řadič s 4 x USB porty 3.2 GEN, USB-C, alespoň 1x USB-A a 1x USB-C na čelním panelu PC, 1x PCIe, SATA napájení. Typ skříně: Mini Tower / SFF, myš a klávesnice, Windows 11 Pro, (NBD) | 1
Převodníky USB to lan | USB 2.0 extender po Cat5/Cat5e/Cat6 použitelný do 60m - set pro kameru. | 1
Rackové úpravy katedry | Doplnění rackových lišt a polic pro AV techniku v katedře | 1
8 portový ETH switch | Do katedry pro ŘS a komponenty pro řízení. PoE switch pasivní, minimálně 8 portů 1 Gbit, alespoň 4x PoE port, PoE budget 64W, PoE na 1 port 30W, kovové provedení, 32 VLAN | 1
Instalační materiál | Drobný instalační materiál, kotevní prvky pro tabule, spojovací materiál | 1
Kabel HDMI 1,8m | Profesionální HDMI propojovací kabel se zlacenými konektory. Podpora 4K@60Hz (4:4:4), Lip Sync, 7.1 PCM, Dolby TrueHD, DTS−HD, CEC. 28AWG. | 5
kabel USB | USB kabel - pro připojení přípojného místa k PC. Délka 2 m (USB minimálně 2.0) | 4
Redukce pro připojení kamery | Redukce XLR na 3,5 stereo Jack - XLR zapojeno jako nesymetrické stereo - na 3,5 jack. Délka kabelu 5m | 1
propojovací kabeláž audio - v katedře | Propojovací audiokabeláž. Kabeláž pro zapojení akustického řetězce v katedře. | 1
Ostatní kabeláž | LAN patche, napájecí kabeláž. Pro katedru a projektor. | 1
8 x 230V prodlužovačka s přepěťovou ochranou | Prodlužovačka minimálně 3 m s 8 x 230V zásuvkami, přepěťovou ochranou a resetovacím tlačítkem. | 2
Instalace | Instalace plátna, projektoru, reprosoustav, přípojného místa, techniky v katedře, propojovacích a napájecích kabeláží, řídícího systému a dotykového panelu. Kompletní označení kabelů popiskami (návlečky) na obou koncích kabelu (odkud - kam) např. "Zesilovač vstup 1 - PC". Zapojení zprovoznění, testování a zaškolení obsluhy, montáž tabulí, … Od stavby bude připraveno: Napájecí kabeláž 230V do místa katedry, projektoru, kamery, LAN kabely mezi katedrou, rozvaděčem, projektorem, datovým rozvaděčem, od katedry do místa kde mají být reproduktory a mezi reproduktory, kabely do přípojných míst na stěnách a na stropě (pro ID, kamery) | 1
Programování řídícího systému | Programování řídícího systému ovládání AV techniky a osvětlení v učebně vč. vzdáleného ovládání přes webové rozhraní nebo aplikaci. Dvě jazykové mutace (ČJ a AJ). Uživatelské rozhraní se vzhledem a chováním dle požadavků zadavatele. Zadavatel musí navrhované řešení schválit předtím, než bude implementováno. | 1
Instalace v silovém rozvaděči | Instalace a zapojení řídicího systému AV techniky v katedře. Napojení ke stávající struktuře spínacích prvků umístěných v elektrickém rozvaděči. Zapojení, zprovoznění, konfigurace. | 1
Dokumentace skutečného provedení | - schema zapojení + návod k obsluze (stačí pouze originální od výrobce, netřeba psát vlastní) | 1
Přeprava materiálu a osob |  | 1
- záruka na komponenty učebny - rychlost a způsob opravy závady | - záruční doba 36 měsíců (počítá se od předání učebny / dílčího celku) na všechny komponenty a veškeré práce; - po dobu záruční doby: zprovoznění učebny do 5 pracovních dnů (stačí provizorním způsobem), finální odstranění závady do 30 kalendářních dnů

## R302
Produkt | Popis | ks
R302
Projekce
Videprojektor s výkonem 6000 ANSI lm | Videoprojektor s minimálním světelným výkonem 6000 ANSI lm a životností laserového zdroje minimálně 20 000 hodin, konstrukce nevyžadující výměnu/čistění filtrů (uzavřená optická jednotka nebo bezfiltrové chlazení). Projekční technologie 3 x LCD, nativní rozlišení 1920 x 1200 - WUXGA, 16:10, integrovaný 4K skeler. Manuální ostření. Zoom minimálně 1,5. Projekční faktor minimálně 1,25 - 2:1. Horizontální shift minimálně +- 20, vertikální +40. Vstupy: minimálně 1 X HDBT, 1 x HDMI, 1x LAN. Vzdálená správa a ovládání projektoru pomocí webové aplikace, možnost zobrazení stavu projektoru. Z důvodu zajištění hladkého provozu a snadné údržby požadujeme v celém objektu jeden model projektoru splňujícího tyto technické parametry. | 1
Stropní držák set se stavitelnou nohou | Set držáku projektoru s nosností vhodnou pro daný projektor (minimálně však 11kg), posuvná noha držáku s možností nastavení délky 800 - 1350mm, prostor pro vedení kabeláže, barva bílá. Úchyt projektoru s možností natáčení, náklonu a jemného doladění. Systém pro snadné svěšení projektoru s možností demontáže bez nářadí. | 1
Instalace stropního držáku | Instalace stropního držáku. Instalaci bude dodavatel AV koordinovat se stavbou a pracemi na podhledech. | 1
Vyztužení stropu pro stropní držák | Vyztužení stropu, pokud bude vyztužení potřeba. Instalaci bude dodavatel AV koordinovat se stavbou a pracemi na podhledech. Účtovány budou pouze skutečně realizovaná vyztužení. | 1 | dodává stavba
Interaktivní displej 75" | Interaktivní displej 75". 4K rozlišení 3840 x 2160, svítivost minimálně 370cd/m2, kontrast 1200:1. Vstupy 3 x HDMI, 3 x USB 2, 3 x USB 3.1. 1 x RS232, 1x LAN, Multitouch 10 bodů - psaní, 20 bodů touch., 2 x IA pero. Funkce bílé tabule, tvrzené sklo. | 1
Držák interaktivního displeje nástěnný | Nástěnný držák interaktivního displeje. | 1
Set převodníků HDMI na HDBT pro ID | 4K60 4:2:0 HDMI HDCP 2.2 Transmitter an Reciever s RS–232 & IR over Long–Reach HDBaseT. Minimální délka pro přenos obrazu 50m. | 1
Signálový management
HDMI matice 4 x 4 - 4K | HDMI matrix UHD -4K - 4K@60Hz (4:4:4) , HDCP 2.2, 19" rack rozměr, RS232, RJ 45, | 1
Převodník HDMI na HDBT - trasa k projektoru | 4K60 4:2:0 HDMI HDCP 2.2 Transmitter s RS–232 & IR over Long–Reach HDBaseT. Minimální délka pro přenos obrazu 50m. | 1
Přípojné místo v katedře | Přípojné místo instalované do horní desky katedry s výklopným víkem. Modulární systém osazení přípojného místa (slot) umožňuje výměnu, či doplnění konektorů dle potřeby. Osazení: 1 x 230V, 1 x HDMI, 2 x USB, 1 x RJ 45, 1x USB C s PowerDelivery (PD) vede do matice. Provedení hliník/ocel | 1
Ozvučení
Reprosoustavy pasivní | Reproduktor 2-pásmový 6"+1", 120/60W @ 8Ohm, Citlivost: minimálně 89dB (1W/1m), max. SPL 106dB @ 1m, vyzařovací úhel minimálně 120°x120° @ 1kHz. Montážní úchyt v barvě reprosoustavy umožňující plynulé natočení v rozsahu minimálně" ±25° horizontálně a +4/-25° vertikálně. Tělo ABS plast, mřížka ocel, barva černá. Rozměry maximálně 200x350x250mm (ŠxVxH), | 2
konzole pro kotvení na stěnu | pro uchycení reproduktorů | 2
Mixážní zesilovač | 2-kanálový mixážní zesilovač minimálně 2 x 60W / 4 Ohm, 1x mikrofonní/linkový vstup, linkový výstup, minimálně 4 přepínatelné stereo linkové vstupy, řiditelný systémem učebny (např. pomocí RS-232), pasivní chlazení. | 1
Řízení
Dotykový panel ŘS na stůl | minimálně 7" dotykový panel řídícího systému - kabelový pro postavení na stůl (včetně stojánku). Rozlišení panelu minimálně 1280x800 pixel, kapacitní dotyková vrstva, čidlo přítomnosti, POE napájení zevnitř z katedry, připojení jedním kabelem, kovové tělo displeje. | 1
Řídící jednotka | Jednotka řídícího systému. IP kontroler s rozhranními minimálně: 1 x LAN 10/100BaseT, 3 x obousměrná RS 232. Vzdálené ovládání systému v učebně pomocí webového rozhraní. | 1
Reléová jednotka | 8 kanálová reléová jednotka, 8 x 230V | 1
Ostatní
Keramická tabule na stěnu | Bílá magnetická tabule na fixy. Rozměry tabule 400 x120 cm. Keramický povrch se zárukou 25 let. Rám i středová odkládací lišta z kovu. Jednoduchá montáž tabule na stěnu. | 1
Monitor na katedru | 24"-27" LCD monitor na katedru, formát obrazu 16:10, rozlišení 1920 x 1200, výškově stavitelný, Vstupy minimáne 2 x digitální (HDMI, DP), USB 3.0, | 2
PC do katedry | Počítač: výkon procesoru dle passmark minimálně 20000b, RAM minimálně 2x8GB DDR4, SSD 1 TB, HDMI a DisplayPort, 4× USB 3.2, 4× USB 2.0 + řadič s 4 x USB porty 3.2 GEN, USB-C, alespoň 1x USB-A a 1x USB-C na čelním panelu PC, 1x PCIe, SATA napájení. Typ skříně: Mini Tower / SFF, myš a klávesnice, Windows 11 Pro, (NBD) | 1
Převodníky USB to lan | USB 2.0 extender po Cat5/Cat5e/Cat6 použitelný do 60m - set. Jeden set pro ID z PC, druhý pro ID z PM, | 2
Rackové úpravy katedry | Doplnění rackových lišt a polic pro AV techniku v katedře | 1
8 portový ETH switch | Do katedry pro ŘS a komponenty pro řízení. PoE switch pasivní, minimálně 8 portů 1 Gbit, alespoň 4x PoE port, PoE budget 64W, PoE na 1 port 30W, kovové provedení, 32 VLAN | 1
Instalační materiál | Drobný instalační materiál, kotevní prvky pro tabule, spojovací materiál | 1
Kabel HDMI 1,8m | Profesionální HDMI propojovací kabel se zlacenými konektory. Podpora 4K@60Hz (4:4:4), Lip Sync, 7.1 PCM, Dolby TrueHD, DTS−HD, CEC. 28AWG. | 5
Kabel HDMI0,9m | Profesionální HDMI propojovací kabel se zlacenými konektory. Podpora 4K@60Hz (4:4:4), Lip Sync, 7.1 PCM, Dolby TrueHD, DTS−HD, CEC. 28AWG. | 3
kabel USB | USB kabel - pro připojení přípojného místa k PC, - převodníky, . Délka 2 m (USB minimálně 2.0) | 3
propojovací kabeláž audio - v katedře | Propojovací audiokabeláž. Kabeláž pro zapojení akustického řetězce v katedře (propojení mikrofonu, přepínače, matice, zesilovače, přípojného bodu…) | 1
Ostatní kabeláž | LAN patche, napájecí kabeláž. Pro katedru a projektor. | 1
8 x 230V prodlužovačka s přepěťovou ochranou | Prodlužovačka minimálně 3 m s 8 x 230V zásuvkami, přepěťovou ochranou a resetovacím tlačítkem. | 2
Instalace | Instalace plátna, projektoru, reprosoustav, přípojného místa, techniky v katedře, interaktivního displeje, propojovacích a napájecích kabeláží, řídícího systému a dotykového panelu. Kompletní označení kabelů popiskami (návlečky) na obou koncích kabelu (odkud - kam) např. "Zesilovač vstup 1 - PC". Zapojení zprovoznění, testování a zaškolení obsluhy, montáž tabulí, … Od stavby bude připraveno: Napájecí kabeláž 230V do místa katedry, projektoru, kamery, LAN kabely mezi katedrou, rozvaděčem, projektorem, datovým rozvaděčem, od katedry do místa kde mají být reproduktory a mezi reproduktory, kabely do přípojných míst na stěnách a na stropě (pro ID, kamery) | 1
Programování řídícího systému | Programování řídícího systému ovládání AV techniky a osvětlení v učebně vč. vzdáleného ovládání přes webové rozhraní nebo aplikaci. Dvě jazykové mutace (ČJ a AJ). Uživatelské rozhraní se vzhledem a chováním dle požadavků zadavatele. Zadavatel musí navrhované řešení schválit předtím, než bude implementováno. | 1
Instalace v silovém rozvaděči | Instalace a zapojení řídicího systému AV techniky v katedře. Napojení ke stávající struktuře spínacích prvků umístěných v elektrickém rozvaděči. Zapojení, zprovoznění, konfigurace. | 1
Dokumentace skutečného provedení | - schema zapojení + návod k obsluze (stačí pouze originální od výrobce, netřeba psát vlastní) | 1
Přeprava materiálu a osob |  | 1
- záruka na komponenty učebny - rychlost a způsob opravy závady | - záruční doba 36 měsíců (počítá se od předání učebny / dílčího celku) na všechny komponenty a veškeré práce; - po dobu záruční doby: zprovoznění učebny do 5 pracovních dnů (stačí provizorním způsobem), finální odstranění závady do 30 kalendářních dnů

## R306
Produkt | Popis | ks
R306
Projekce
Videprojektor s výkonem 6000 ANSI lm | Videoprojektor s minimálním světelným výkonem 6000 ANSI lm a životností laserového zdroje minimálně 20 000 hodin, konstrukce nevyžadující výměnu/čistění filtrů (uzavřená optická jednotka nebo bezfiltrové chlazení). Projekční technologie 3 x LCD, nativní rozlišení 1920 x 1200 - WUXGA, 16:10, integrovaný 4K skeler. Manuální ostření. Zoom minimálně 1,5. Projekční faktor minimálně 1,25 - 2:1. Horizontální shift minimálně +- 20, vertikální +40. Vstupy: minimálně 1 X HDBT, 1 x HDMI, 1x LAN. Vzdálená správa a ovládání projektoru pomocí webové aplikace, možnost zobrazení stavu projektoru. Z důvodu zajištění hladkého provozu a snadné údržby požadujeme v celém objektu jeden model projektoru splňujícího tyto technické parametry. | 1
Stropní držák set se stavitelnou nohou | Set držáku projektoru s nosností vhodnou pro daný projektor (minimálně však 11kg), posuvná noha držáku s možností nastavení délky 800 - 1350mm, prostor pro vedení kabeláže, barva bílá. Úchyt projektoru s možností natáčení, náklonu a jemného doladění. Systém pro snadné svěšení projektoru s možností demontáže bez nářadí. | 1
Instalace stropního držáku | Instalace stropního držáku. Instalaci bude dodavatel AV koordinovat se stavbou a pracemi na podhledech. | 1
Vyztužení stropu pro stropní držák | Vyztužení stropu, pokud bude vyztužení potřeba. Instalaci bude dodavatel AV koordinovat se stavbou a pracemi na podhledech. Účtovány budou pouze skutečně realizovaná vyztužení. | 1 | dodává stavba
Rámové plátno | Rámové projekční plátno bez černých okrajů (celková šířka je omezena rozestupem pylonů tabule) . Rozměr viditelné plochy plátna 3000x1875 mm - Formát obrazu 16:10. Skryté vypínání plátna, nehořlavý povrch. | 1
Signálový management
Univerzální přepínač/prezentační skeler | Prezentační přepínač, skeler. Podpora 4K@60 4:4:4. Vstupy minimálně: 4 x HDMI, 5 x stereo audio, 1 x mikrofon. Výstupy minimálně: 1 x HDMI, 1 x HDBaseT, 1 x stereo audio výstup. | 1
Přípojné místo v katedře | Přípojné místo instalované do horní desky katedry s výklopným víkem. Modulární systém osazení přípojného místa (slot) umožňuje výměnu, či doplnění konektorů dle potřeby. Osazení: 1 x 230V, 1 x HDMI, 1 x USB, 1 x RJ 45, 1x USB C s PowerDelivery (PD) vede do matice. Provedení hliník/ocel | 1
Ozvučení
Reprosoustavy pasivní | Reproduktor 2-pásmový 6"+1", 120/60W @ 8Ohm, Citlivost: minimálně 89dB (1W/1m), max. SPL 106dB @ 1m, vyzařovací úhel minimálně 120°x120° @ 1kHz. Montážní úchyt v barvě reprosoustavy umožňující plynulé natočení v rozsahu minimálně" ±25° horizontálně a +4/-25° vertikálně. Tělo ABS plast, mřížka ocel, barva černá. Rozměry maximálně 200x350x250mm (ŠxVxH), | 2
konzole pro kotvení na stěnu | pro uchycení reproduktorů | 2
Mixážní zesilovač | 2-kanálový mixážní zesilovač minimálně 2 x 60W / 4 Ohm, 1x mikrofonní/linkový vstup, linkový výstup, minimálně 4 přepínatelné stereo linkové vstupy, řiditelný systémem učebny (např. pomocí RS-232), pasivní chlazení. | 1
Řízení
Dotykový panel ŘS na stůl | minimálně 7" dotykový panel řídícího systému - kabelový pro postavení na stůl (včetně stojánku). Rozlišení panelu minimálně 1280x800 pixel, kapacitní dotyková vrstva, čidlo přítomnosti, POE napájení zevnitř z katedry, připojení jedním kabelem, kovové tělo displeje | 1
Řídící jednotka | Jednotka řídícího systému. IP kontroler s rozhranními minimálně: 1 x LAN 10/100BaseT, 3 x obousměrná RS 232. Vzdálené ovládání systému v učebně pomocí webového rozhraní. | 1
Ostatní
Pylonová tabule | Pylonová tabule se dvěma keramickými tabulemi pro popis fixem. Velikost tabule 350 x 120cm. Výška pylonů 350cm, materiál pylonů - eloxovaný hliník. Záruka na tabule 25 let. | 1
Monitor na katedru | 24"-27" LCD monitor na katedru, formát obrazu 16:10, rozlišení 1920 x 1200, výškově stavitelný, Vstupy minimáne 2 x digitální (HDMI, DP), USB 3.0, | 1
PC do katedry | Počítač: výkon procesoru dle passmark minimálně 20000b, RAM minimálně 2x8GB DDR4, SSD 1 TB, HDMI a DisplayPort, 4× USB 3.2, 4× USB 2.0 + řadič s 4 x USB porty 3.2 GEN, USB-C, alespoň 1x USB-A a 1x USB-C na čelním panelu PC, 1x PCIe, SATA napájení. Typ skříně: Mini Tower / SFF, myš a klávesnice, Windows 11 Pro, (NBD) | 1
Rackové úpravy katedry | Doplnění rackových lišt a polic pro AV techniku v katedře | 1
8 portový ETH switch | Do katedry pro ŘS a komponenty pro řízení. PoE switch pasivní, minimálně 8 portů 1 Gbit, alespoň 4x PoE port, PoE budget 64W, PoE na 1 port 30W, kovové provedení, 32 VLAN | 1
Instalační materiál | Drobný instalační materiál, kotevní prvky pro tabule, spojovací materiál | 1
Kabel HDMI 1,8m | Profesionální HDMI propojovací kabel se zlacenými konektory. Podpora 4K@60Hz (4:4:4), Lip Sync, 7.1 PCM, Dolby TrueHD, DTS−HD, CEC. 28AWG. | 5
kabel USB | USB kabel - pro připojení přípojného místa k PC. Délka 2 m (USB minimálně 2.0) | 1
propojovací kabeláž audio - v katedře | Propojovací audiokabeláž. Kabeláž pro zapojení akustického řetězce v katedře (propojení mikrofonu, přepínače, matice, zesilovače, přípojného bodu…) | 1
Ostatní kabeláž | LAN patche, napájecí kabeláž. Pro katedru a projektor. | 1
8 x 230V prodlužovačka s přepěťovou ochranou | Prodlužovačka minimálně 3 m s 8 x 230V zásuvkami, přepěťovou ochranou a resetovacím tlačítkem. | 2
Instalace | Instalace plátna, projektoru, reprosoustav, přípojného místa, techniky v katedře, propojovacích a napájecích kabeláží, řídícího systému a dotykového panelu. Kompletní označení kabelů popiskami (návlečky) na obou koncích kabelu (odkud - kam) např. "Zesilovač vstup 1 - PC". Zapojení zprovoznění, testování a zaškolení obsluhy, montáž tabulí, … Od stavby bude připraveno: Napájecí kabeláž 230V do místa katedry, projektoru, kamery, LAN kabely mezi katedrou, rozvaděčem, projektorem, datovým rozvaděčem, od katedry do místa kde mají být reproduktory a mezi reproduktory, kabely do přípojných míst na stěnách a na stropě (pro ID, kamery) | 1
Instalace v silovém rozvaděči | Instalace a zapojení řídicího systému AV techniky v katedře. Napojení ke stávající struktuře spínacích prvků umístěných v elektrickém rozvaděči. Zapojení, zprovoznění, konfigurace. | 1
Programování řídícího systému | Programování řídícího systému ovládání AV techniky a osvětlení v učebně vč. vzdáleného ovládání přes webové rozhraní nebo aplikaci. Dvě jazykové mutace (ČJ a AJ). Uživatelské rozhraní se vzhledem a chováním dle požadavků zadavatele. Zadavatel musí navrhované řešení schválit předtím, než bude implementováno. | 1
Dokumentace skutečného provedení | - schema zapojení + návod k obsluze (stačí pouze originální od výrobce, netřeba psát vlastní) | 1
Přeprava materiálu a osob |  | 1
- záruka na komponenty učebny - rychlost a způsob opravy závady | - záruční doba 36 měsíců (počítá se od předání učebny / dílčího celku) na všechny komponenty a veškeré práce; - po dobu záruční doby: zprovoznění učebny do 5 pracovních dnů (stačí provizorním způsobem), finální odstranění závady do 30 kalendářních dnů

## R307
Produkt | Popis | ks
R307
Projekce
Videprojektor s výkonem 6000 ANSI lm | Videoprojektor s minimálním světelným výkonem 6000 ANSI lm a životností laserového zdroje minimálně 20 000 hodin, konstrukce nevyžadující výměnu/čistění filtrů (uzavřená optická jednotka nebo bezfiltrové chlazení). Projekční technologie 3 x LCD, nativní rozlišení 1920 x 1200 - WUXGA, 16:10, integrovaný 4K skeler. Manuální ostření. Zoom minimálně 1,5. Projekční faktor minimálně 1,25 - 2:1. Horizontální shift minimálně +- 20, vertikální +40. Vstupy: minimálně 1 X HDBT, 1 x HDMI, 1x LAN. Vzdálená správa a ovládání projektoru pomocí webové aplikace, možnost zobrazení stavu projektoru. Z důvodu zajištění hladkého provozu a snadné údržby požadujeme v celém objektu jeden model projektoru splňujícího tyto technické parametry. | 1
Stropní držák set se stavitelnou nohou | Set držáku projektoru s nosností vhodnou pro daný projektor (minimálně však 11kg), posuvná noha držáku s možností nastavení délky 800 - 1350mm, prostor pro vedení kabeláže, barva bílá. Úchyt projektoru s možností natáčení, náklonu a jemného doladění. Systém pro snadné svěšení projektoru s možností demontáže bez nářadí. | 1
Instalace stropního držáku | Instalace stropního držáku. Instalaci bude dodavatel AV koordinovat se stavbou a pracemi na podhledech. | 1
Vyztužení stropu pro stropní držák | Vyztužení stropu, pokud bude vyztužení potřeba. Instalaci bude dodavatel AV koordinovat se stavbou a pracemi na podhledech. Účtovány budou pouze skutečně realizovaná vyztužení. | 1 | dodává stavba
Rámové plátno | Rámové projekční plátno bez černých okrajů (celková šířka je omezena rozestupem pylonů tabule) . Rozměr viditelné plochy plátna 3000x1875 mm - Formát obrazu 16:10. Skryté vypínání plátna, nehořlavý povrch. | 1
Signálový management
Univerzální přepínač/prezentační skeler | Prezentační přepínač, skeler. Podpora 4K@60 4:4:4. Vstupy minimálně: 4 x HDMI, 5 x stereo audio, 1 x mikrofon. Výstupy minimálně: 1 x HDMI, 1 x HDBaseT, 1 x stereo audio výstup. | 1
Přípojné místo v katedře | Přípojné místo instalované do horní desky katedry s výklopným víkem. Modulární systém osazení přípojného místa (slot) umožňuje výměnu, či doplnění konektorů dle potřeby. Osazení: 1 x 230V, 1 x HDMI, 1 x USB, 1 x RJ 45, 1x USB C s PowerDelivery (PD) vede do matice. Provedení hliník/ocel | 1
Ozvučení
Reprosoustavy pasivní | Reproduktor 2-pásmový 6"+1", 120/60W @ 8Ohm, Citlivost: minimálně 89dB (1W/1m), max. SPL 106dB @ 1m, vyzařovací úhel minimálně 120°x120° @ 1kHz. Montážní úchyt v barvě reprosoustavy umožňující plynulé natočení v rozsahu minimálně" ±25° horizontálně a +4/-25° vertikálně. Tělo ABS plast, mřížka ocel, barva černá. Rozměry maximálně 200x350x250mm (ŠxVxH), | 2
konzole pro kotvení na stěnu | pro uchycení reproduktorů | 2
Mixážní zesilovač | 2-kanálový mixážní zesilovač minimálně 2 x 60W / 4 Ohm, 1x mikrofonní/linkový vstup, linkový výstup, minimálně 4 přepínatelné stereo linkové vstupy, řiditelný systémem učebny (např. pomocí RS-232), pasivní chlazení. . | 1
Řízení
Dotykový panel ŘS na stůl | minimálně 7" dotykový panel řídícího systému - kabelový pro postavení na stůl (včetně stojánku). Rozlišení panelu minimálně 1280x800 pixel, kapacitní dotyková vrstva, čidlo přítomnosti, POE napájení zevnitř z katedry, připojení jedním kabelem, kovové tělo displeje | 1
Řídící jednotka | Jednotka řídícího systému, IP kontroler s rozhranními minimálně: 1 x LAN 10/100BaseT, 3 x obousměrná RS 232. Vzdálené ovládání systému v učebně pomocí webového rozhraní. | 1
Ostatní
Pylonová tabule | Pylonová tabule se dvěma keramickými tabulemi pro popis fixem. Velikost tabule 350 x 120cm. Výška pylonů 350cm, materiál pylonů - eloxovaný hliník. Záruka na tabule 25 let. | 1
Monitor na katedru | 24"-27" LCD monitor na katedru, formát obrazu 16:10, rozlišení 1920 x 1200, výškově stavitelný, Vstupy minimáne 2 x digitální (HDMI, DP), USB 3.0, | 1
PC do katedry | Počítač: výkon procesoru dle passmark minimálně 20000b, RAM minimálně 2x8GB DDR4, SSD 1 TB, HDMI a DisplayPort, 4× USB 3.2, 4× USB 2.0 + řadič s 4 x USB porty 3.2 GEN, USB-C, alespoň 1x USB-A a 1x USB-C na čelním panelu PC, 1x PCIe, SATA napájení. Typ skříně: Mini Tower / SFF, myš a klávesnice, Windows 11 Pro, (NBD) | 1
PTZ USB kamera | PTZ kamera minimální rozlišení 1920×1080 snímková frekvence: min. 30 snímků/s zoom optický: min. 10× ostření: automatické požadavky na ostrost: kamera musí zabírat celou bílou keramickou tabuli o rozměrech 350 × 120 cm vzdálenou cca 6 m od kamery; při tomto záběru musí být text výšky 8 cm napsaný černým 2,3 mm fixem dobře čitelný na monitoru o rozlišení 1920×1080 horizontální úhel záběru: min. 50° ovládaní kamery: z PC po kabelu (RS232 nebo LAN) prostřednictvím obslužného SW a také dálkovým ovladačem otáčení: horizontální i vertikální v takovém úhlu, aby umožňovala detailně zabírat libovolnou pozici přední části místnosti přenos obrazu: USB do počítače | 1
Stativ pro kameru | Profesionální stativ - tripod s minimální nosností 3 KG, 3D hlavou a minimální výškou zdvihu 150cm. | 1
mikrofon + reproduktor | USB reproduktor s vestavěným všesměrovým mikrofonem bude umístěný na katedře a zapojený do PC výkon reproduktoru: min. 2,5 W ovládání zařízení: zapnutí, vypnutí, regulace hlasitosti, vypnutí / ztišení mikrofonu napájení: z PC přes USB | 1
Převodníky USB to lan | USB 2.0 extender po Cat5/Cat5e/Cat6 použitelný do 60m - set | 1
Rackové úpravy katedry | Doplnění rackových lišt a polic pro AV techniku v katedře | 1
8 portový ETH switch | Do katedry pro ŘS a komponenty pro řízení. PoE switch pasivní, minimálně 8 portů 1 Gbit, alespoň 4x PoE port, PoE budget 64W, PoE na 1 port 30W, kovové provedení, 32 VLAN | 1
Instalační materiál | Drobný instalační materiál, kotevní prvky pro tabule, spojovací materiál | 1
Kabel HDMI 1,8m | Profesionální HDMI propojovací kabel se zlacenými konektory. Podpora 4K@60Hz (4:4:4), Lip Sync, 7.1 PCM, Dolby TrueHD, DTS−HD, CEC. 28AWG. | 5
kabel USB | USB kabel - pro připojení přípojného místa k PC. Délka 2 m (USB minimálně 2.0) | 3
Redukce pro připojení kamery a indukční smyčky | Redukce XLR na 3,5 stereo Jack - XLR zapojeno jako nesymetrické stereo - na 3,5 jack. Délka kabelu 5m | 1
propojovací kabeláž audio - v katedře | Propojovací audiokabeláž. Kabeláž pro zapojení akustického řetězce v katedře (propojení mikrofonu, přepínače, matice, zesilovače, přípojného bodu…) | 1
Ostatní kabeláž | LAN patche, napájecí kabeláž. Pro katedru a projektor. | 1
8 x 230V prodlužovačka s přepěťovou ochranou | Prodlužovačka minimálně 3 m s 8 x 230V zásuvkami, přepěťovou ochranou a resetovacím tlačítkem. | 2
Instalace | Instalace plátna, projektoru, reprosoustav, přípojného místa, techniky v katedře, propojovacích a napájecích kabeláží, řídícího systému a dotykového panelu. Kompletní označení kabelů popiskami (návlečky) na obou koncích kabelu (odkud - kam) např. "Zesilovač vstup 1 - PC". Zapojení zprovoznění, testování a zaškolení obsluhy, montáž tabulí, … Od stavby bude připraveno: Napájecí kabeláž 230V do místa katedry, projektoru, kamery, LAN kabely mezi katedrou, rozvaděčem, projektorem, datovým rozvaděčem, od katedry do místa kde mají být reproduktory a mezi reproduktory, kabely do přípojných míst na stěnách a na stropě (pro ID, kamery) | 1
Instalace v silovém rozvaděči | Instalace a zapojení řídicího systému AV techniky v katedře. Napojení ke stávající struktuře spínacích prvků umístěných v elektrickém rozvaděči. Zapojení, zprovoznění, konfigurace. | 1
Programování řídícího systému | Programování řídícího systému ovládání AV techniky vč. vzdáleného ovládání přes webové rozhraní nebo aplikaci. Dvě jazykové mutace (ČJ a AJ). Uživatelské rozhraní se vzhledem a chováním dle požadavků zadavatele. Zadavatel musí navrhované řešení schválit předtím, než bude implementováno. | 1
Dokumentace skutečného provedení | - schema zapojení + návod k obsluze (stačí pouze originální od výrobce, netřeba psát vlastní) | 1
Přeprava materiálu a osob |  | 1
- záruka na komponenty učebny - rychlost a způsob opravy závady | - záruční doba 36 měsíců (počítá se od předání učebny / dílčího celku) na všechny komponenty a veškeré práce; - po dobu záruční doby: zprovoznění učebny do 5 pracovních dnů (stačí provizorním způsobem), finální odstranění závady do 30 kalendářních dnů

## R309
Produkt | Popis | ks
R309
Projekce
Interaktivní displej 75" |  | 1 | cena pouze za instalaci
Držák interaktivního displeje nástěnný | Nástěnný držák interaktivního displeje. | 1
Signálový management
Aktivní přepínač HDMI 2:1 s prioritou | Aktivní HDMI přepínač 2:1 s prioritou a výstupem na tlačítka, 4K - (4:4:4) | 1
Přípojné místo v katedře | Přípojné místo instalované do horní desky katedry s výklopným víkem. Modulární systém osazení přípojného místa (slot) umožňuje výměnu, či doplnění konektorů dle potřeby. Osazení: 1 x 230V, 1 x HDMI, 2 x USB, 1 x RJ 45. Provedení hliník/ocel | 1
Ostatní
Keramická tabule na stěnu | Bílá magnetická tabule na fixy. Rozměry tabule 200x120 cm. Keramický povrch se zárukou 25 let. Rám i středová odkládací lišta z kovu. Jednoduchá montáž tabule na stěnu. | 1
Monitor na katedru | 24"-27" LCD monitor na katedru, formát obrazu 16:10, rozlišení 1920 x 1200, výškově stavitelný, Vstupy minimáne 2 x digitální (HDMI, DP), USB 3.0, | 1
PC do katedry | Počítač: výkon procesoru dle passmark minimálně 20000b, RAM minimálně 2x8GB DDR4, SSD 1 TB, HDMI a DisplayPort, 4× USB 3.2, 4× USB 2.0 + řadič s 4 x USB porty 3.2 GEN, USB-C, alespoň 1x USB-A a 1x USB-C na čelním panelu PC, 1x PCIe, SATA napájení. Typ skříně: Mini Tower / SFF, myš a klávesnice, Windows 11 Pro, (NBD) | 1
Rackové úpravy katedry | Doplnění rackových lišt a polic pro AV techniku v katedře | 1
Instalační materiál | Drobný instalační materiál, kotevní prvky pro tabule, spojovací materiál | 1
Kabel HDMI 1,8m | Profesionální HDMI propojovací kabel se zlacenými konektory. Podpora 4K@60Hz (4:4:4), Lip Sync, 7.1 PCM, Dolby TrueHD, DTS−HD, CEC. 28AWG. | 2
kabel USB | USB kabel - pro připojení přípojného místa k PC , ID, kamery - převodníky, . Délka 4 m (USB minimálně 2.0) | 2
kabel USB | USB kabel - pro připojení přípojného místa k PC, ID, kamery - převodníky, . Délka 2 m (USB minimálně 2.0) | 1
Ostatní kabeláž | propojovací kabeláž | 1
8 x 230V prodlužovačka s přepěťovou ochranou | Prodlužovačka minimálně 3 m s 8 x 230V zásuvkami, přepěťovou ochranou a resetovacím tlačítkem. | 2
Instalace | Instalace interaktivního displeje, přípojného místa, techniky v katedře, propojovacích a napájecích kabeláží. Kompletní označení kabelů popiskami (návlečky) na obou koncích kabelu (odkud - kam) např. "Zesilovač vstup 1 - PC". Zapojení zprovoznění, testování a zaškolení obsluhy, montáž tabulí, … Od stavby bude připraveno: Napájecí kabeláž 230V do místa katedry, LAN kabely mezi katedrou, rozvaděčem, interaktivním displejem, datovým rozvaděčem, kabely do přípojných míst na stěnách a na stropě (pro ID) | 1
Dokumentace skutečného provedení | - schema zapojení + návod k obsluze (stačí pouze originální od výrobce, netřeba psát vlastní) | 1
Přeprava materiálu a osob |  | 1
- záruka na komponenty učebny - rychlost a způsob opravy závady | - záruční doba 36 měsíců (počítá se od předání učebny / dílčího celku) na všechny komponenty a veškeré práce; - po dobu záruční doby: zprovoznění učebny do 5 pracovních dnů (stačí provizorním způsobem), finální odstranění závady do 30 kalendářních dnů

## R315
Produkt | Popis | ks
R315
Projekce
Videprojektor s výkonem 6000 ANSI lm | Videoprojektor s minimálním světelným výkonem 6000 ANSI lm a životností laserového zdroje minimálně 20 000 hodin, konstrukce nevyžadující výměnu/čistění filtrů (uzavřená optická jednotka nebo bezfiltrové chlazení). Projekční technologie 3 x LCD, nativní rozlišení 1920 x 1200 - WUXGA, 16:10, integrovaný 4K skeler. Manuální ostření. Zoom minimálně 1,5. Projekční faktor minimálně 1,25 - 2:1. Horizontální shift minimálně +- 20, vertikální +40. Vstupy: minimálně 1 X HDBT, 1 x HDMI, 1x LAN. Vzdálená správa a ovládání projektoru pomocí webové aplikace, možnost zobrazení stavu projektoru. Z důvodu zajištění hladkého provozu a snadné údržby požadujeme v celém objektu jeden model projektoru splňujícího tyto technické parametry. | 1
Stropní držák set se stavitelnou nohou | Set držáku projektoru s nosností vhodnou pro daný projektor (minimálně však 11kg), posuvná noha držáku s možností nastavení délky 800 - 1350mm, prostor pro vedení kabeláže, barva bílá. Úchyt projektoru s možností natáčení, náklonu a jemného doladění. Systém pro snadné svěšení projektoru s možností demontáže bez nářadí. | 1
Instalace stropního držáku | Instalace stropního držáku. Instalaci bude dodavatel AV koordinovat se stavbou a pracemi na podhledech. | 1
Vyztužení stropu pro stropní držák | Vyztužení stropu, pokud bude vyztužení potřeba. Instalaci bude dodavatel AV koordinovat se stavbou a pracemi na podhledech. Účtovány budou pouze skutečně realizovaná vyztužení. | 1 | dodává stavba
Rámové plátno | Rámové projekční plátno s černými okraji. Rozměr viditelné plochy plátna 2340x1463mm - Formát obrazu 16:10. Skryté vypínání plátna, nehořlavý povrch. | 1
Signálový management
Univerzální přepínač/prezentační skeler | Prezentační přepínač, skeler. Podpora 4K@60 4:4:4. Vstupy minimálně: 4 x HDMI, 5 x stereo audio, 1 x mikrofon. Výstupy minimálně: 1 x HDMI, 1 x HDBaseT, 1 x stereo audio výstup. | 1
Přípojné místo v katedře | Přípojné místo instalované do horní desky katedry s výklopným víkem. Modulární systém osazení přípojného místa (slot) umožňuje výměnu, či doplnění konektorů dle potřeby. Osazení: 1 x 230V, 1 x HDMI, 1 x USB, 1 x RJ 45, 1x USB C s PowerDelivery (PD) vede do matice. Provedení hliník/ocel | 1
Ozvučení
Reprosoustavy aktivní | Aktivní set 2ks 2-pásmových reproduktorů výkon minimálně 2x40W, funkce ovládané dodaným řídicím systémem učebny (zapnutí/vypnutí, hlasitost +/-, mute, přepínání stereo/mono režimu). Repro musí být připojitelné přes tyto kabely, které jsou k řídícímu repro přivedeny z katedry: stereo symetrický kabel, UTP CAT6A, CYKY 3x2,5 (napájení 230V) - viz kabelová kniha | 1
konzole pro kotvení na stěnu | pro uchycení reproduktorů | 2
Řízení
Dotykový panel ŘS na stůl | minimálně 7" dotykový panel řídícího systému - kabelový pro postavení na stůl (včetně stojánku). Rozlišení panelu minimálně 1280x800 pixel, kapacitní dotyková vrstva, čidlo přítomnosti, POE napájení zevnitř z katedry, připojení jedním kabelem, kovové tělo displej | 1
Řídící jednotka | Jednotka řídícího systému. IP kontroler s rozhranními minimálně: 1 x LAN 10/100BaseT, 3 x obousměrná RS 232. Vzdálené ovládání systému v učebně pomocí webového rozhraní. | 1
Ostatní
Keramická tabule na stěnu | Bílá magnetická tabule na fixy. Rozměry tabule 200x120 cm. Keramický povrch se zárukou 25 let. Rám i středová odkládací lišta z kovu. Jednoduchá montáž tabule na stěnu. | 1
Monitor na katedru | 24"-27" LCD monitor na katedru, formát obrazu 16:10, rozlišení 1920 x 1200, výškově stavitelný, Vstupy minimáne 2 x digitální (HDMI, DP), USB 3.0, | 1
PC do katedry | Počítač: výkon procesoru dle passmark minimálně 20000b, RAM minimálně 2x8GB DDR4, SSD 1 TB, HDMI a DisplayPort, 4× USB 3.2, 4× USB 2.0 + řadič s 4 x USB porty 3.2 GEN, USB-C, alespoň 1x USB-A a 1x USB-C na čelním panelu PC, 1x PCIe, SATA napájení. Typ skříně: Mini Tower / SFF, myš a klávesnice, Windows 11 Pro, (NBD) | 1
Rackové úpravy katedry | Doplnění rackových lišt a polic pro AV techniku v katedře | 1
8 portový ETH switch | Do katedry pro ŘS a komponenty pro řízení. PoE switch pasivní, minimálně 8 portů 1 Gbit, alespoň 4x PoE port, PoE budget 64W, PoE na 1 port 30W, kovové provedení, 32 VLAN | 1
Instalační materiál | Drobný instalační materiál, kotevní prvky pro tabule, spojovací materiál | 1
Kabel HDMI 1,8m | Profesionální HDMI propojovací kabel se zlacenými konektory. Podpora 4K@60Hz (4:4:4), Lip Sync, 7.1 PCM, Dolby TrueHD, DTS−HD, CEC. 28AWG. | 3
kabel USB | USB kabel - pro připojení vizualizeru (mikroskopu) a přípojného místa k PC. Délka 2 m (USB minimálně 2.0) | 1
propojovací kabeláž audio - v katedře | Propojovací audiokabeláž. | 1
Ostatní kabeláž | LAN patche, napájecí kabeláž. Pro katedru a projektor. | 1
8 x 230V prodlužovačka s přepěťovou ochranou | Prodlužovačka minimálně 3 m s 8 x 230V zásuvkami, přepěťovou ochranou a resetovacím tlačítkem. | 2
Instalace | Instalace plátna, projektoru, reprosoustav, přípojného místa, techniky v katedře, propojovacích a napájecích kabeláží, řídícího systému a dotykového panelu. Kompletní označení kabelů popiskami (návlečky) na obou koncích kabelu (odkud - kam) např. "Zesilovač vstup 1 - PC". Zapojení zprovoznění, testování a zaškolení obsluhy, montáž tabulí, … Od stavby bude připraveno: Napájecí kabeláž 230V do místa katedry, projektoru, kamery, LAN kabely mezi katedrou, rozvaděčem, projektorem, datovým rozvaděčem, od katedry do místa kde mají být reproduktory a mezi reproduktory, kabely do přípojných míst na stěnách a na stropě (pro ID, kamery) | 1
Programování řídícího systému | Programování řídícího systému ovládání AV techniky a osvětlení v učebně vč. vzdáleného ovládání přes webové rozhraní nebo aplikaci. Dvě jazykové mutace (ČJ a AJ). Uživatelské rozhraní se vzhledem a chováním dle požadavků zadavatele. Zadavatel musí navrhované řešení schválit předtím, než bude implementováno. | 1
Dokumentace skutečného provedení | - schema zapojení + návod k obsluze (stačí pouze originální od výrobce, netřeba psát vlastní) | 1
Přeprava materiálu a osob |  | 1
- záruka na komponenty učebny - rychlost a způsob opravy závady | - záruční doba 36 měsíců (počítá se od předání učebny / dílčího celku) na všechny komponenty a veškeré práce; - po dobu záruční doby: zprovoznění učebny do 5 pracovních dnů (stačí provizorním způsobem), finální odstranění závady do 30 kalendářních dnů

## R318
Produkt | Popis | ks
R318
Projekce
LCD public display 65" | Profesionální public displej 65" úhlopříčka, rozlišení 3840 x 2160, svítivost 500CD/m2, provoz 24/7, kontrast alespoň 8000:1. Vstupy 1 x DP, 2 x HDMI, 1 x USB. | 2
Nástěnný držák - "nůžkový" mechanizmis | Nástěnný držák LCD , kloubový ("nůžkový" mechanizmus) nosnost až 90,7kg pro úhlopříčky LCD 50 - 90". Náklon +5° až -15°, natočení do stran +75° až -75°, sytém pro vedení kabeláže. Vzdálenost vysunutí od zdi - - 116mm až 708mm | 2
Interaktivní displej 75" |  | 1 | cena pouze za instalaci
Držák interaktivního displeje nástěnný |  | 1 | cena pouze za instalaci
Set převodníků HDMI na HDBT pro ID | 4K60 4:2:0 HDMI HDCP 2.2 Transmitter an Reciever s RS–232 & IR over Long–Reach HDBaseT. Minimální délka pro přenos obrazu 50m. | 1
Signálový management
HDMI matice 4 x 4 - 4K | HDMI matrix UHD -4K - 4K@60Hz (4:4:4) , HDCP 2.2, 19" rack rozměr, RS232, RJ 45, | 1
Převodník HDMI na HDBT - trasa k projektoru | 4K60 4:2:0 HDMI HDCP 2.2 Transmitter s RS–232 & IR over Long–Reach HDBaseT. Minimální délka pro přenos obrazu 50m. | 2
Přípojné místo v katedře | Přípojné místo instalované do horní desky katedry s výklopným víkem. Modulární systém osazení přípojného místa (slot) umožňuje výměnu, či doplnění konektorů dle potřeby. Osazení: 1 x 230V, 1 x HDMI, 2 x USB, 1 x RJ 45, 1x USB C s PowerDelivery (PD) vede do matice. Provedení hliník/ocel | 1
Ozvučení
Reprosoustavy pasivní | Reproduktor 2-pásmový 6"+1", 120/60W @ 8Ohm, Citlivost: minimálně 89dB (1W/1m), max. SPL 106dB @ 1m, vyzařovací úhel minimálně 120°x120° @ 1kHz. Montážní úchyt v barvě reprosoustavy umožňující plynulé natočení v rozsahu minimálně" ±25° horizontálně a +4/-25° vertikálně. Tělo ABS plast, mřížka ocel, barva černá. Rozměry maximálně 200x350x250mm (ŠxVxH), | 2
konzole pro kotvení na stěnu | pro uchycení reproduktorů | 2
Mixážní zesilovač | 2-kanálový mixážní zesilovač minimálně 2 x 60W / 4 Ohm, 1x mikrofonní/linkový vstup, linkový výstup, minimálně 4 přepínatelné stereo linkové vstupy, řiditelný systémem učebny (např. pomocí RS-232), pasivní chlazení. | 1
bezdrátový mikrofon | Set bezdrátového mikrofonu s ručním mikrofonem. Mikrofon obsahuje dynamickou mikrofonní vložku s kardiodní směrovou charakteristikou. Na těle mikrofonu je displej zobrazující zvolený kanál a tlačítko pro přepínání kanálů, přepínač citlivosti mikrofonu, LED indikátor stavu baterie a vypínač a je napájen AA baterií. Mikrofony v celé budově budou na rozdílných frekvencích, aby nedocházelo k rušení signálu. Parametry: Obsah balení: Přijímač, vysílač / mikrofon, držák na stojan, napájecí adaptér Počet kanálů: minimálně 8 Výstupy: Balanced XLR, Systém: UHF Frekvenční rozsah: minimálně 70 Hz – 20 kHz Externí anténa: Ne Napájení vysílače: AA baterie | 1
Stolní stojánek pro mikrofon | Stolní stojánek pro mikrofon - trojnožka | 1
Řízení
Dotykový panel ŘS na stůl | minimálně 7" dotykový panel řídícího systému - kabelový pro postavení na stůl (včetně stojánku). Rozlišení panelu minimálně 1280x800 pixel, kapacitní dotyková vrstva, čidlo přítomnosti, POE napájení zevnitř z katedry, připojení jedním kabelem, kovové tělo displeje | 1
Řídící jednotka | Jednotka řídícího systému. IP kontroler s rozhranními minimálně: 1 x LAN 10/100BaseT, 3 x obousměrná RS 232. Vzdálené ovládání systému v učebně pomocí webového rozhraní. | 1
Ostatní
Pylonová tabule | Pylonová tabule se dvěma keramickými tabulemi pro popis fixem. Velikost tabulí 400 x 120 cm. Výška pylonů 350cm, materiál pylonů - eloxovaný hliník. Záruka na tabule 25 let. | 1
Keramická tabule na stěnu | Bílá magnetická tabule na fixy. Rozměry tabule 150 x120 cm. Keramický povrch se zárukou 25 let. Rám i středová odkládací lišta z kovu. Jednoduchá montáž tabule na stěnu. | 2
Monitor na katedru | 24"-27" LCD monitor na katedru, formát obrazu 16:10, rozlišení 1920 x 1200, výškově stavitelný, Vstupy minimáne 2 x digitální (HDMI, DP), USB 3.0, | 2
PC do katedry | Počítač: výkon procesoru dle passmark minimálně 20000b, RAM minimálně 2x8GB DDR4, SSD 1 TB, HDMI a DisplayPort, 4× USB 3.2, 4× USB 2.0 + řadič s 4 x USB porty 3.2 GEN, USB-C, alespoň 1x USB-A a 1x USB-C na čelním panelu PC, 1x PCIe, SATA napájení. Typ skříně: Mini Tower / SFF, myš a klávesnice, Windows 11 Pro, (NBD) | 1
Převodníky USB to lan | USB 2.0 extender po Cat5/Cat5e/Cat6 použitelný do 60m - set. Jeden set pro ID z PC, druhý pro ID z PM, | 2
Rackové úpravy katedry | Doplnění rackových lišt a polic pro AV techniku v katedře | 1
8 portový ETH switch | Do katedry pro ŘS a komponenty pro řízení. PoE switch pasivní, minimálně 8 portů 1 Gbit, alespoň 4x PoE port, PoE budget 64W, PoE na 1 port 30W, kovové provedení, 32 VLAN | 1
Instalační materiál | Drobný instalační materiál, kotevní prvky pro tabule, spojovací materiál | 1
Kabel HDMI 1,8m | Profesionální HDMI propojovací kabel se zlacenými konektory. Podpora 4K@60Hz (4:4:4), Lip Sync, 7.1 PCM, Dolby TrueHD, DTS−HD, CEC. 28AWG. | 5
Kabel HDMI0,9m | Profesionální HDMI propojovací kabel se zlacenými konektory. Podpora 4K@60Hz (4:4:4), Lip Sync, 7.1 PCM, Dolby TrueHD, DTS−HD, CEC. 28AWG. | 6
kabel USB | USB kabel - pro připojení přípojného místa k PC, - převodníky, . Délka 2 m (USB minimálně 2.0) | 6
propojovací kabeláž audio - v katedře | Propojovací audiokabeláž. Kabeláž pro zapojení akustického řetězce v katedře (propojení mikrofonu, přepínače, matice, zesilovače, přípojného bodu…) | 1
Ostatní kabeláž | LAN patche, napájecí kabeláž. Pro katedru a projektor. | 1
8 x 230V prodlužovačka s přepěťovou ochranou | Prodlužovačka minimálně 3 m s 8 x 230V zásuvkami, přepěťovou ochranou a resetovacím tlačítkem. | 2
Instalace | Instalace LCD displejů, reprosoustav, přípojného místa, techniky v katedře, interaktivního displeje, propojovacích a napájecích kabeláží, řídícího systému a dotykového panelu. Montáž a zapojení stávajících komponent. Kompletní označení kabelů popiskami (návlečky) na obou koncích kabelu (odkud - kam) např. "Zesilovač vstup 1 - PC". Zapojení zprovoznění, testování a zaškolení obsluhy, montáž tabulí, … Od stavby bude připraveno: Napájecí kabeláž 230V do místa katedry, projektoru, kamery, LAN kabely mezi katedrou, rozvaděčem, projektorem, datovým rozvaděčem, od katedry do místa kde mají být reproduktory a mezi reproduktory, kabely do přípojných míst na stěnách a na stropě (pro ID, kamery) | 1
Programování řídícího systému | Programování řídícího systému ovládání AV techniky a osvětlení v učebně vč. vzdáleného ovládání přes webové rozhraní nebo aplikaci. Dvě jazykové mutace (ČJ a AJ). Uživatelské rozhraní se vzhledem a chováním dle požadavků zadavatele. Zadavatel musí navrhované řešení schválit předtím, než bude implementováno. | 1
Instalace v silovém rozvaděči | Instalace a zapojení řídicího systému AV techniky v katedře. Napojení ke stávající struktuře spínacích prvků umístěných v elektrickém rozvaděči. Zapojení, zprovoznění, konfigurace. | 1
Dokumentace skutečného provedení | - schema zapojení + návod k obsluze (stačí pouze originální od výrobce, netřeba psát vlastní) | 1
Přeprava materiálu a osob |  | 1
- záruka na komponenty učebny - rychlost a způsob opravy závady | - záruční doba 36 měsíců (počítá se od předání učebny / dílčího celku) na všechny komponenty a veškeré práce; - po dobu záruční doby: zprovoznění učebny do 5 pracovních dnů (stačí provizorním způsobem), finální odstranění závady do 30 kalendářních dnů

## R319
Produkt | Popis | ks
R319
Projekce
Videoprojektor ultrashort 4000 ANSI | Videoprojektor s ultrakrátkou projekční vzdáleností, minimálním světelným výkonem 4000 ANSI lm a životností laserového zdroje minimálně 30 000 hodin. Projekční technologie DLP, nativní rozlišení minimálně 1920 x 1080 - FULL HD, 16:9, Manuální ostření. . Projekční faktor minimálně 0,25:1. Kontrast minimálně 100 000:1. Keystone korekce H i V +- 5 st. Vstupy: minimálně 1 X HDBT, 1 x HDMI, 1x LAN Vstup HDBT může být řešen externím převodníkem HDBT to HDMI. HDBT je požadováno z důvodu připravené kabeláže do místa projektoru. | 1
Nástěnný držák UST projektoru | Univerzální nástěnný držák ultra-short throw projektoru s teleskopickým ramenem, stavitelným úchytem s možností posunu v levo/ v pravo - nahoru/dolu. | 1
Interaktivní tabule |  | 1 | cena pouze za instalaci
Držák interaktivní tabule |  | 1 | cena pouze za instalaci
Set převodníků HDMI na HDBT pro ID | 4K60 4:2:0 HDMI HDCP 2.2 Transmitter an Reciever s RS–232 & IR over Long–Reach HDBaseT. Minimální délka pro přenos obrazu 50m. | 1
Signálový management
HDMI matice 4 x 4 - 4K | HDMI matrix UHD -4K - 4K@60Hz (4:4:4) , HDCP 2.2, 19" rack rozměr, RS232, RJ 45, | 1
Převodník HDMI na HDBT - trasa k projektoru | 4K60 4:2:0 HDMI HDCP 2.2 Transmitter s RS–232 & IR over Long–Reach HDBaseT. Minimální délka pro přenos obrazu 50m. | 1
Přípojné místo v katedře | Přípojné místo instalované do horní desky katedry s výklopným víkem. Modulární systém osazení přípojného místa (slot) umožňuje výměnu, či doplnění konektorů dle potřeby. Osazení: 1 x 230V, 1 x HDMI, 2 x USB, 1 x RJ 45, 1x USB C s PowerDelivery (PD) vede do matice. Provedení hliník/ocel | 1
Ozvučení
Reprosoustavy pasivní | Reproduktor 2-pásmový 6"+1", 120/60W @ 8Ohm, Citlivost: minimálně 89dB (1W/1m), max. SPL 106dB @ 1m, vyzařovací úhel minimálně 120°x120° @ 1kHz. Montážní úchyt v barvě reprosoustavy umožňující plynulé natočení v rozsahu minimálně" ±25° horizontálně a +4/-25° vertikálně. Tělo ABS plast, mřížka ocel, barva černá. Rozměry maximálně 200x350x250mm (ŠxVxH), | 2
konzole pro kotvení na stěnu | pro uchycení reproduktorů | 2
Mixážní zesilovač | 2-kanálový mixážní zesilovač minimálně 2 x 60W / 4 Ohm, 1x mikrofonní/linkový vstup, linkový výstup, minimálně 4 přepínatelné stereo linkové vstupy, řiditelný systémem učebny (např. pomocí RS-232), pasivní chlazení. | 1
Řízení
Dotykový panel ŘS na stůl | minimálně 7" dotykový panel řídícího systému - kabelový pro postavení na stůl (včetně stojánku). Rozlišení panelu minimálně 1280x800 pixel, kapacitní dotyková vrstva, čidlo přítomnosti, POE napájení zevnitř z katedry, připojení jedním kabelem, kovové tělo displeje | 1
Řídící jednotka | Jednotka řídícího systému. IP kontroler s rozhranními minimálně: 1 x LAN 10/100BaseT, 3 x obousměrná RS 232. Vzdálené ovládání systému v učebně pomocí webového rozhraní. | 1
Ostatní
Pylonová tabule s "naloženou" tabulí | Pylonová tabule s naloženou tabulí pro popis fixem. Velikost tabule 350 x 120 | 1
Monitor na katedru | 24"-27" LCD monitor na katedru, formát obrazu 16:10, rozlišení 1920 x 1200, výškově stavitelný, Vstupy minimáne 2 x digitální (HDMI, DP), USB 3.0, | 2
PC do katedry | Počítač: výkon procesoru dle passmark minimálně 20000b, RAM minimálně 2x8GB DDR4, SSD 1 TB, HDMI a DisplayPort, 4× USB 3.2, 4× USB 2.0 + řadič s 4 x USB porty 3.2 GEN, USB-C, alespoň 1x USB-A a 1x USB-C na čelním panelu PC, 1x PCIe, SATA napájení. Typ skříně: Mini Tower / SFF, myš a klávesnice, Windows 11 Pro, (NBD) | 1
Převodníky USB to lan | USB 2.0 extender po Cat5/Cat5e/Cat6 použitelný do 60m - set. Jeden set pro ID z PC, druhý pro ID z PM, | 2
Rackové úpravy katedry | Doplnění rackových lišt a polic pro AV techniku v katedře | 1
8 portový ETH switch | Do katedry pro ŘS a komponenty pro řízení. PoE switch pasivní, minimálně 8 portů 1 Gbit, alespoň 4x PoE port, PoE budget 64W, PoE na 1 port 30W, kovové provedení, 32 VLAN | 1
Instalační materiál | Drobný instalační materiál, kotevní prvky pro tabule, spojovací materiál | 1
Kabel HDMI 1,8m | Profesionální HDMI propojovací kabel se zlacenými konektory. Podpora 4K@60Hz (4:4:4), Lip Sync, 7.1 PCM, Dolby TrueHD, DTS−HD, CEC. 28AWG. | 5
Kabel HDMI0,9m | Profesionální HDMI propojovací kabel se zlacenými konektory. Podpora 4K@60Hz (4:4:4), Lip Sync, 7.1 PCM, Dolby TrueHD, DTS−HD, CEC. 28AWG. | 5
kabel USB | USB kabel - pro připojení přípojného místa k PC, - převodníky, . Délka 2 m (USB minimálně 2.0) | 5
propojovací kabeláž audio - v katedře | Propojovací audiokabeláž. Kabeláž pro zapojení akustického řetězce v katedře (propojení mikrofonu, přepínače, matice, zesilovače, přípojného bodu…) | 1
Ostatní kabeláž | LAN patche, napájecí kabeláž. Pro katedru a projektor. | 1
8 x 230V prodlužovačka s přepěťovou ochranou | Prodlužovačka minimálně 3 m s 8 x 230V zásuvkami, přepěťovou ochranou a resetovacím tlačítkem. | 2
Instalace | Instalace projektoru, reprosoustav, přípojného místa, techniky v katedře, interaktivního displeje, propojovacích a napájecích kabeláží, řídícího systému a dotykového panelu. Montáž a zapojení stávajících komponent. Kompletní označení kabelů popiskami (návlečky) na obou koncích kabelu (odkud - kam) např. "Zesilovač vstup 1 - PC". Zapojení zprovoznění, testování a zaškolení obsluhy, montáž tabulí, … Od stavby bude připraveno: Napájecí kabeláž 230V do místa katedry, projektoru, kamery, LAN kabely mezi katedrou, rozvaděčem, projektorem, datovým rozvaděčem, od katedry do místa kde mají být reproduktory a mezi reproduktory, kabely do přípojných míst na stěnách a na stropě (pro ID, kamery) | 1
Programování řídícího systému | Programování řídícího systému ovládání AV techniky a osvětlení v učebně vč. vzdáleného ovládání přes webové rozhraní nebo aplikaci. Dvě jazykové mutace (ČJ a AJ). Uživatelské rozhraní se vzhledem a chováním dle požadavků zadavatele. Zadavatel musí navrhované řešení schválit předtím, než bude implementováno. | 1
Instalace v silovém rozvaděči | Instalace a zapojení řídicího systému AV techniky v katedře. Napojení ke stávající struktuře spínacích prvků umístěných v elektrickém rozvaděči. Zapojení, zprovoznění, konfigurace. | 1
Dokumentace skutečného provedení | - schema zapojení + návod k obsluze (stačí pouze originální od výrobce, netřeba psát vlastní) | 1
Přeprava materiálu a osob |  | 1
- záruka na komponenty učebny - rychlost a způsob opravy závady | - záruční doba 36 měsíců (počítá se od předání učebny / dílčího celku) na všechny komponenty a veškeré práce; - po dobu záruční doby: zprovoznění učebny do 5 pracovních dnů (stačí provizorním způsobem), finální odstranění závady do 30 kalendářních dnů

## R325A
Produkt | Popis | ks
R325a
Projekce
Videprojektor s výkonem 6000 ANSI lm | Videoprojektor s minimálním světelným výkonem 6000 ANSI lm a životností laserového zdroje minimálně 20 000 hodin, konstrukce nevyžadující výměnu/čistění filtrů (uzavřená optická jednotka nebo bezfiltrové chlazení). Projekční technologie 3 x LCD, nativní rozlišení 1920 x 1200 - WUXGA, 16:10, integrovaný 4K skeler. Manuální ostření. Zoom minimálně 1,5. Projekční faktor minimálně 1,25 - 2:1. Horizontální shift minimálně +- 20, vertikální +40. Vstupy: minimálně 1 X HDBT, 1 x HDMI, 1x LAN. Vzdálená správa a ovládání projektoru pomocí webové aplikace, možnost zobrazení stavu projektoru. Z důvodu zajištění hladkého provozu a snadné údržby požadujeme v celém objektu jeden model projektoru splňujícího tyto technické parametry. | 1
Stropní držák set se stavitelnou nohou | Set držáku projektoru s nosností vhodnou pro daný projektor (minimálně však 11kg), posuvná noha držáku s možností nastavení délky 800 - 1350mm, prostor pro vedení kabeláže, barva bílá. Úchyt projektoru s možností natáčení, náklonu a jemného doladění. Systém pro snadné svěšení projektoru s možností demontáže bez nářadí. | 1
Instalace stropního držáku | Instalace stropního držáku. Instalaci bude dodavatel AV koordinovat se stavbou a pracemi na podhledech. | 1
Vyztužení stropu pro stropní držák | Vyztužení stropu, pokud bude vyztužení potřeba. Instalaci bude dodavatel AV koordinovat se stavbou a pracemi na podhledech. Účtovány budou pouze skutečně realizovaná vyztužení. | 1 | dodává stavba
Rámové plátno | Rámové projekční plátno s černými okraji. Rozměr viditelné plochy plátna 3000x1875mm - Formát obrazu 16:10. Skryté vypínání plátna, nehořlavý povrch. | 1
Signálový management
Univerzální přepínač/prezentační skeler | Prezentační přepínač, skeler. Podpora 4K@60 4:4:4. Vstupy minimálně: 4 x HDMI, 5 x stereo audio, 1 x mikrofon. Výstupy minimálně: 1 x HDMI, 1 x HDBaseT, 1 x stereo audio výstup. | 1
Přípojné místo v katedře | Přípojné místo instalované do horní desky katedry s výklopným víkem. Modulární systém osazení přípojného místa (slot) umožňuje výměnu, či doplnění konektorů dle potřeby. Osazení: 1 x 230V, 1 x HDMI, 1 x USB,1 x RJ 45, 1x USB C s PowerDelivery (PD) vede do matice. Provedení hliník/ocel | 1
Ozvučení
Reprosoustavy aktivní | Aktivní set 2ks 2-pásmových reproduktorů výkon minimálně 2x40W, funkce ovládané dodaným řídicím systémem učebny (zapnutí/vypnutí, hlasitost +/-, mute, přepínání stereo/mono režimu). Repro musí být připojitelné přes tyto kabely, které jsou k řídícímu repro přivedeny z katedry: stereo symetrický kabel, UTP CAT6A, CYKY 3x2,5 (napájení 230V) - viz kabelová kniha | 1
konzole pro kotvení na stěnu | pro uchycení reproduktorů | 2
Řízení
Dotykový panel ŘS na stůl | minimálně 7" dotykový panel řídícího systému - kabelový pro postavení na stůl (včetně stojánku). Rozlišení panelu minimálně 1280x800 pixel, kapacitní dotyková vrstva, čidlo přítomnosti, POE napájení zevnitř z katedry, připojení jedním kabelem, kovové tělo displeje | 1
Řídící jednotka | Jednotka řídícího systému. IP kontroler s rozhranními minimálně: 1 x LAN 10/100BaseT, 3 x obousměrná RS 232. Vzdálené ovládání systému v učebně pomocí webového rozhraní. | 1
Ostatní
Keramická tabule na stěnu | Bílá magnetická tabule na fixy. Rozměry tabule 200x120 cm. Keramický povrch se zárukou 25 let. Rám i středová odkládací lišta z kovu. Jednoduchá montáž tabule na stěnu. | 2
Monitor na katedru | 24"-27" LCD monitor na katedru, formát obrazu 16:10, rozlišení 1920 x 1200, výškově stavitelný, Vstupy minimáne 2 x digitální (HDMI, DP), USB 3.0, | 1
PC do katedry | Počítač: výkon procesoru dle passmark minimálně 20000b, RAM minimálně 2x8GB DDR4, SSD 1 TB, HDMI a DisplayPort, 4× USB 3.2, 4× USB 2.0 + řadič s 4 x USB porty 3.2 GEN, USB-C, alespoň 1x USB-A a 1x USB-C na čelním panelu PC, 1x PCIe, SATA napájení. Typ skříně: Mini Tower / SFF, myš a klávesnice, Windows 11 Pro, (NBD) | 1
Rackové úpravy katedry | Doplnění rackových lišt a polic pro AV techniku v katedře | 1
8 portový ETH switch | Do katedry pro ŘS a komponenty pro řízení. PoE switch pasivní, minimálně 8 portů 1 Gbit, alespoň 4x PoE port, PoE budget 64W, PoE na 1 port 30W, kovové provedení, 32 VLAN | 1
Instalační materiál | Drobný instalační materiál, kotevní prvky pro tabule, spojovací materiál | 1
Kabel HDMI 1,8m | Profesionální HDMI propojovací kabel se zlacenými konektory. Podpora 4K@60Hz (4:4:4), Lip Sync, 7.1 PCM, Dolby TrueHD, DTS−HD, CEC. 28AWG. | 5
kabel USB | USB kabel - pro připojení přípojného místa k PC. Délka 2 m (USB minimálně 2.0) | 1
propojovací kabeláž audio - v katedře | Propojovací audiokabeláž. Kabeláž pro zapojení akustického řetězce v katedře (propojení mikrofonu, přepínače, matice, zesilovače, přípojného bodu…) | 1
Ostatní kabeláž | LAN patche, napájecí kabeláž. Pro katedru a projektor. | 1
8 x 230V prodlužovačka s přepěťovou ochranou | Prodlužovačka minimálně 3 m s 8 x 230V zásuvkami, přepěťovou ochranou a resetovacím tlačítkem. | 2
Instalace | Instalace plátna, projektoru, reprosoustav, přípojného místa, techniky v katedře, propojovacích a napájecích kabeláží, řídícího systému a dotykového panelu. Kompletní označení kabelů popiskami (návlečky) na obou koncích kabelu (odkud - kam) např. "Zesilovač vstup 1 - PC". Zapojení zprovoznění, testování a zaškolení obsluhy, montáž tabulí, … Od stavby bude připraveno: Napájecí kabeláž 230V do místa katedry, projektoru, kamery, LAN kabely mezi katedrou, rozvaděčem, projektorem, datovým rozvaděčem, od katedry do místa kde mají být reproduktory a mezi reproduktory, kabely do přípojných míst na stěnách a na stropě (pro ID, kamery) | 1
Programování řídícího systému | Programování řídícího systému ovládání AV techniky a osvětlení v učebně vč. vzdáleného ovládání přes webové rozhraní nebo aplikaci. Dvě jazykové mutace (ČJ a AJ). Zadavatel musí navrhované řešení schválit předtím, než bude implementováno. | 1
Instalace v silovém rozvaděči | Instalace a zapojení řídicího systému AV techniky v katedře. Napojení ke stávající struktuře spínacích prvků umístěných v elektrickém rozvaděči. Zapojení, zprovoznění, konfigurace. | 1
Dokumentace skutečného provedení | - schema zapojení + návod k obsluze (stačí pouze originální od výrobce, netřeba psát vlastní) | 1
Přeprava materiálu a osob |  | 1
- záruka na komponenty učebny - rychlost a způsob opravy závady | - záruční doba 36 měsíců (počítá se od předání učebny / dílčího celku) na všechny komponenty a veškeré práce; - po dobu záruční doby: zprovoznění učebny do 5 pracovních dnů (stačí provizorním způsobem), finální odstranění závady do 30 kalendářních dnů

## R325B
Produkt | Popis | ks
R325B
Projekce
Videprojektor s výkonem 6000 ANSI lm | Videoprojektor s minimálním světelným výkonem 6000 ANSI lm a životností laserového zdroje minimálně 20 000 hodin, konstrukce nevyžadující výměnu/čistění filtrů (uzavřená optická jednotka nebo bezfiltrové chlazení). Projekční technologie 3 x LCD, nativní rozlišení 1920 x 1200 - WUXGA, 16:10, integrovaný 4K skeler. Manuální ostření. Zoom minimálně 1,5. Projekční faktor minimálně 1,25 - 2:1. Horizontální shift minimálně +- 20, vertikální +40. Vstupy: minimálně 1 X HDBT, 1 x HDMI, 1x LAN. Vzdálená správa a ovládání projektoru pomocí webové aplikace, možnost zobrazení stavu projektoru. Z důvodu zajištění hladkého provozu a snadné údržby požadujeme v celém objektu jeden model projektoru splňujícího tyto technické parametry. | 1
Stropní držák set se stavitelnou nohou | Set držáku projektoru s nosností vhodnou pro daný projektor (minimálně však 11kg), posuvná noha držáku s možností nastavení délky 800 - 1350mm, prostor pro vedení kabeláže, barva bílá. Úchyt projektoru s možností natáčení, náklonu a jemného doladění. Systém pro snadné svěšení projektoru s možností demontáže bez nářadí. | 1
Instalace stropního držáku | Instalace stropního držáku. Instalaci bude dodavatel AV koordinovat se stavbou a pracemi na podhledech. | 1
Vyztužení stropu pro stropní držák | Vyztužení stropu, pokud bude vyztužení potřeba. Instalaci bude dodavatel AV koordinovat se stavbou a pracemi na podhledech. Účtovány budou pouze skutečně realizovaná vyztužení. | 1 | dodává stavba
Projekce na zeď | Stavbou připravená bílá rovná zeď předpokládaná šíře obrazu cca 3,4m | 0 | dodává stavba
Ozvučení
Reprosoustavy aktivní | Aktivní set 2ks 2-pásmových reproduktorů výkon minimálně 2x40W, funkce ovládané dodaným řídicím systémem učebny (zapnutí/vypnutí, hlasitost +/-, mute, přepínání stereo/mono režimu). Repro musí být připojitelné přes tyto kabely, které jsou k řídícímu repro přivedeny z katedry: stereo symetrický kabel, UTP CAT6A, CYKY 3x2,5 (napájení 230V) - viz kabelová kniha | 1
konzole pro kotvení na stěnu | pro uchycení reproduktorů | 2
Nástěnný ovládací panel reprosoustav | Nástěnný ovládací panel aktivních reprosoustav. Tlačítko pro zapnutí a vypnutí reprosoustavy a ovládání hlasitosti včetně MUTE. Lokální vstup 3,5 stereo jack. Připojení k reprosoustavě datovým systémovým kabelem. | 1
Krabice na zeď pro ovládací panel |  | 1
Ostatní
Keramická tabule na stěnu | Bílá magnetická tabule na fixy. Rozměry tabule 200x120 cm. Keramický povrch se zárukou 25 let. Rám i středová odkládací lišta z kovu. Jednoduchá montáž tabule na stěnu. | 1
Instalační materiál | Drobný instalační materiál, kotevní prvky pro tabule, spojovací materiál | 1
Instalace | Instalace projektoru, reprosoustav. Zapojení zprovoznění, testování a zaškolení obsluhy, montáž tabulí, … Od stavby bude připraveno: Napájecí kabeláž 230V do místa katedry, projektoru, LAN kabely mezi katedrou, rozvaděčem, projektorem, datovým rozvaděčem, od katedry do místa kde mají být reproduktory a mezi reproduktory, kabely do přípojných míst na stěnách a na stropě ( kamery) | 1
Přeprava materiálu a osob |  | 1
- záruka na komponenty učebny - rychlost a způsob opravy závady | - záruční doba 36 měsíců (počítá se od předání učebny / dílčího celku) na všechny komponenty a veškeré práce; - po dobu záruční doby: zprovoznění učebny do 5 pracovních dnů (stačí provizorním způsobem), finální odstranění závady do 30 kalendářních dnů

## R325C
Produkt | Popis | ks
R325C
Projekce
Videprojektor s výkonem 3800 ANSI | Videoprojektor s minimálním světelným výkonem 3800 ANSI lm a životností zdroje světla minimálně 10 000 hodin v běžném módu a 20 000 hodin v ECO módu. Nativní rozlišení 1920 x 1200 - WUXGA, 16:10. Manuální ostření. Zoom minimálně 1,5. Projekční faktor minimálně 1,25 - 2:1. Vstupy: minimálně 1 x HDMI, 1x LAN. | 1 | projektor je určen pro fotografické účely, kdy se na barevná pozadí promítá obraz z projektoru, před pozadím stojí osoba (nebo předmět) a tato je fotograována, tudíž nesmí být laserový projektor kvůli ochraně zraku
Stropní držák set se stavitelnou nohou | Set držáku projektoru s nosností vhodnou pro daný projektor (minimálně však 11kg), posuvná noha držáku s možností nastavení délky 450 - 800mm, prostor pro vedení kabeláže, barva bílá. Úchyt projektoru s možností natáčení, náklonu a jemného doladění. Systém pro snadné svěšení projektoru s možností demontáže bez nářadí. | 1
Instalace stropního držáku | Instalace stropního držáku. Instalaci bude dodavatel AV koordinovat se stavbou a pracemi na podhledech. | 1
Vyztužení stropu pro stropní držák | Vyztužení stropu, pokud bude vyztužení potřeba. Instalaci bude dodavatel AV koordinovat se stavbou a pracemi na podhledech. Účtovány budou pouze skutečně realizovaná vyztužení. | 1 | dodává stavba
Projekce na barevná pozadí | barevná fotopozadí v šíři cca 3m | 0 | dodává investor
Přípojné místo na zdi | Přípojné místo na zdi v designu zásuvek . Osazení 1 x 230V, 1 x RJ 45, 1 x HDMI | 0 | dodává stavba
Ostatní
Instalační materiál | Drobný instalační materiál. | 1
Instalace | Instalace projektoru, Zapojení zprovoznění, testování a zaškolení obsluhy … Od stavby bude připraveno: Napájecí kabeláž 230V do místa katedry, projektoru, LAN kabely mezi katedrou, projektorem, datovým rozvaděčem, kabeláž k přípojnému místu. | 1
Přeprava materiálu a osob |  | 1
- záruka na komponenty učebny - rychlost a způsob opravy závady | - záruční doba 36 měsíců (počítá se od předání učebny / dílčího celku) na všechny komponenty a veškeré práce; - po dobu záruční doby: zprovoznění učebny do 5 pracovních dnů (stačí provizorním způsobem), finální odstranění závady do 30 kalendářních dnů

## R325G
Produkt | Popis | ks
R325G
Projekce
Videprojektor s výkonem 6000 ANSI lm | Videoprojektor s minimálním světelným výkonem 6000 ANSI lm a životností laserového zdroje minimálně 20 000 hodin, konstrukce nevyžadující výměnu/čistění filtrů (uzavřená optická jednotka nebo bezfiltrové chlazení). Projekční technologie 3 x LCD, nativní rozlišení 1920 x 1200 - WUXGA, 16:10, integrovaný 4K skeler. Manuální ostření. Zoom minimálně 1,5. Projekční faktor minimálně 1,25 - 2:1. Horizontální shift minimálně +- 20, vertikální +40. Vstupy: minimálně 1 X HDBT, 1 x HDMI, 1x LAN. Vzdálená správa a ovládání projektoru pomocí webové aplikace, možnost zobrazení stavu projektoru. Z důvodu zajištění hladkého provozu a snadné údržby požadujeme v celém objektu jeden model projektoru splňujícího tyto technické parametry. | 1
Stropní držák set se stavitelnou nohou | Set držáku projektoru s nosností vhodnou pro daný projektor (minimálně však 11kg), posuvná noha držáku s možností nastavení délky 800 - 1350mm, prostor pro vedení kabeláže, barva bílá. Úchyt projektoru s možností natáčení, náklonu a jemného doladění. Systém pro snadné svěšení projektoru s možností demontáže bez nářadí. | 1
Instalace stropního držáku | Instalace stropního držáku. Instalaci bude dodavatel AV koordinovat se stavbou a pracemi na podhledech. | 1
Vyztužení stropu pro stropní držák | Vyztužení stropu, pokud bude vyztužení potřeba. Instalaci bude dodavatel AV koordinovat se stavbou a pracemi na podhledech. Účtovány budou pouze skutečně realizovaná vyztužení. | 1 | dodává stavba
Elektricky stahované plátno - podhledové | Elektricky stahované projekční plátno instalované do podhledu bez černých okrajů - Formát obrazu 16:10. Rozměr aktivní plochy 4200 x 2625mm, ovládání vypínačem v přípojném bodě. | 1
Instalace plátna do podhledu včetně vyztužení a zapravení podhledu |  | 1
Ozvučení
Reprosoustavy aktivní | Aktivní set 2ks 2-pásmových reproduktorů výkon minimálně 2x40W, funkce ovládané dodaným řídicím systémem učebny (zapnutí/vypnutí, hlasitost +/-, mute, přepínání stereo/mono režimu). Repro musí být připojitelné přes tyto kabely, které jsou k řídícímu repro přivedeny z katedry: stereo symetrický kabel, UTP CAT6A, CYKY 3x2,5 (napájení 230V) - viz kabelová kniha | 2
konzole pro kotvení na stěnu | pro uchycení reproduktorů | 4
Nástěnný ovládací panel reprosoustav | Nástěnný ovládací panel aktivních reprosoustav. Tlačítko pro zapnutí a vypnutí reprosoustavy a ovládání hlasitosti včetně MUTE. Lokální vstup 3,5 stereo jack. Připojení k reprosoustavě datovým systémovým kabelem. | 2
Krabice na zeď pro ovládací panel |  | 1
Ostatní
Keramická tabule na stěnu | Bílá magnetická tabule na fixy. Rozměry tabule 200x120 cm. Keramický povrch se zárukou 25 let. Rám i středová odkládací lišta z kovu. Jednoduchá montáž tabule na stěnu. | 1
Instalační materiál | Drobný instalační materiál, kotevní prvky pro tabule, spojovací materiál | 1
Propojovací kabeláž | Propojovací audiokabeláž v přípojném místě, Lan pro projektor.. | 1
Instalace | Instalace projektoru, plátna, reprosoustav, ovládacích panelů. Zapojení zprovoznění, testování a zaškolení obsluhy, montáž tabulí, … Od stavby bude připraveno: Napájecí kabeláž 230V do místa katedry, projektoru, LAN kabely mezi katedrou, rozvaděčem, projektorem, datovým rozvaděčem, od katedry do místa kde mají být reproduktory a mezi reproduktory, kabely do přípojných míst na stěnách a na stropě ( kamery) | 1
Přeprava materiálu a osob |  | 1
- záruka na komponenty učebny - rychlost a způsob opravy závady | - záruční doba 36 měsíců (počítá se od předání učebny / dílčího celku) na všechny komponenty a veškeré práce; - po dobu záruční doby: zprovoznění učebny do 5 pracovních dnů (stačí provizorním způsobem), finální odstranění závady do 30 kalendářních dnů

## R326D
Produkt | Popis | ks
R326D
Projekce
Videprojektor s výkonem 6000 ANSI lm | Videoprojektor s minimálním světelným výkonem 6000 ANSI lm a životností laserového zdroje minimálně 20 000 hodin, konstrukce nevyžadující výměnu/čistění filtrů (uzavřená optická jednotka nebo bezfiltrové chlazení). Projekční technologie 3 x LCD, nativní rozlišení 1920 x 1200 - WUXGA, 16:10, integrovaný 4K skeler. Manuální ostření. Zoom minimálně 1,5. Projekční faktor minimálně 1,25 - 2:1. Horizontální shift minimálně +- 20, vertikální +40. Vstupy: minimálně 1 X HDBT, 1 x HDMI, 1x LAN. Vzdálená správa a ovládání projektoru pomocí webové aplikace, možnost zobrazení stavu projektoru. Z důvodu zajištění hladkého provozu a snadné údržby požadujeme v celém objektu jeden model projektoru splňujícího tyto technické parametry. | 1
Stropní držák set se stavitelnou nohou | Set držáku projektoru s nosností vhodnou pro daný projektor (minimálně však 11kg), posuvná noha držáku s možností nastavení délky 800 - 1350mm, prostor pro vedení kabeláže, barva bílá. Úchyt projektoru s možností natáčení, náklonu a jemného doladění. Systém pro snadné svěšení projektoru s možností demontáže bez nářadí. | 1
Instalace stropního držáku | Instalace stropního držáku. Instalaci bude dodavatel AV koordinovat se stavbou a pracemi na podhledech. | 1
Vyztužení stropu pro stropní držák | Vyztužení stropu, pokud bude vyztužení potřeba. Instalaci bude dodavatel AV koordinovat se stavbou a pracemi na podhledech. Účtovány budou pouze skutečně realizovaná vyztužení. | 1 | dodává stavba
Elektricky stahované plátno | Elektricky stahované projekční plátno s černými okraji, boční vypnutí plátna pro dokonale rovnou plochu. Formát obrazu 16:10. 2430 x 1519mm. Ovládání vypínačem na zdi. | 1
Signálový management
Automatický přepínač HDMI 2:1 s audiovýstupem | Automatický HDMI přepínač 2:1 HDMI 1.3 s analogovým audio switcherem a výstupem. | 1
Ozvučení
Reprosoustavy aktivní | Aktivní set 2ks 2-pásmových reproduktorů výkon minimálně 2x40W, funkce ovládané dodaným řídicím systémem učebny (zapnutí/vypnutí, hlasitost +/-, mute, přepínání stereo/mono režimu). Repro musí být připojitelné přes tyto kabely, které jsou k řídícímu repro přivedeny z katedry: stereo symetrický kabel, UTP CAT6A, CYKY 3x2,5 (napájení 230V) - viz kabelová kniha | 1
konzole pro kotvení na stěnu | pro uchycení reproduktorů | 2
Ostatní
Keramická tabule na stěnu | Bílá magnetická tabule na fixy. Rozměry tabule 90 x120 cm. Keramický povrch se zárukou 25 let. Rám i středová odkládací lišta z kovu. Jednoduchá montáž tabule na stěnu. | 1
Monitor na katedru | 24"-27" LCD monitor na katedru, formát obrazu 16:10, rozlišení 1920 x 1200, výškově stavitelný, Vstupy minimáne 2 x digitální (HDMI, DP), USB 3.0, | 1
PC do katedry | Počítač: výkon procesoru dle passmark minimálně 20000b, RAM minimálně 2x8GB DDR4, SSD 1 TB, HDMI a DisplayPort, 4× USB 3.2, 4× USB 2.0 + řadič s 4 x USB porty 3.2 GEN, USB-C, alespoň 1x USB-A a 1x USB-C na čelním panelu PC, 1x PCIe, SATA napájení. Typ skříně: Mini Tower / SFF, myš a klávesnice, Windows 11 Pro, (NBD) | 1
Instalační materiál | Drobný instalační materiál, kotevní prvky pro tabule, spojovací materiál | 1
Kabel HDMI 1,8m | Profesionální HDMI propojovací kabel se zlacenými konektory. Podpora 4K@60Hz (4:4:4), Lip Sync, 7.1 PCM, Dolby TrueHD, DTS−HD, CEC. 28AWG. | 2
Ostatní kabeláž | LAN patche, napájecí kabeláž, audiokabeláž | 1
8 x 230V prodlužovačka s přepěťovou ochranou | Prodlužovačka minimálně 3 m s 8 x 230V zásuvkami, přepěťovou ochranou a resetovacím tlačítkem. | 2
Instalace | Instalace plátna, projektoru, reprosoustav, techniky v katedře, propojovacích a napájecích kabeláží. Kompletní označení kabelů popiskami (návlečky) na obou koncích kabelu (odkud - kam) např. "Zesilovač vstup 1 - PC". Zapojení zprovoznění, testování a zaškolení obsluhy, montáž tabulí, … Od stavby bude připraveno: Napájecí kabeláž 230V do místa katedry, projektoru, LAN kabely mezi katedrou, rozvaděčem, projektorem, datovým rozvaděčem, od katedry do místa kde mají být reproduktory a mezi reproduktory, kabely do přípojných míst na stěnách a na stropě (pro ID, kamery) | 1
Dokumentace skutečného provedení | - schema zapojení + návod k obsluze (stačí pouze originální od výrobce, netřeba psát vlastní) | 1
Přeprava materiálu a osob |  | 1
- záruka na komponenty učebny - rychlost a způsob opravy závady | - záruční doba 36 měsíců (počítá se od předání učebny / dílčího celku) na všechny komponenty a veškeré práce; - po dobu záruční doby: zprovoznění učebny do 5 pracovních dnů (stačí provizorním způsobem), finální odstranění závady do 30 kalendářních dnů

## Speciální místnosti
Produkt | Popis | ks
Speciální místnosti (R114D, R115, R442, R445)
Projekce
LCD public display 55" | Profesionální displej určený pro stálou veřejnou projekci, úhlopříčka právě 55", rozlišení 3840 x 2160, svítivost alespoň 400CD/m2, provoz 16hod./7dnů v týdnu, kontrast alespoň 8000:1. Vstupy alespoň 1 x DP, 2 x HDMI, 1 x USB. | 4
Nástěnný držák - "nůžkový" mechanizmis | Nástěnný držák LCD, kloubový (""nůžkový"" mechanizmus), nosnost minimálně 90kg pro úhlopříčky LCD 50 - 90". Náklon alespoň +5° až -15°, natočení do stran alespoň +75° až -75°, sytém pro vedení kabeláže. Vzdálenost vysunutí od zdi alespoň 116mm až 708mm. | 4
Přípojné místo ve stole | Otočné přípojné místo do horní desky stolu ve stříbrném provedení. Konfigurace 1 x 230V, 1 x HDMI, 2 x USB, 1 x RJ45 | 4
Miniaturní PC za LCD | Miniaturní počítač za LCD, minimálně Intel Core i3 , 3.8 GHz, výkon procesoru dle passmark minimálně 15000b, Intel HD Graphics 630, RAM minimálně 8 16GB DDR4, SSD 256 GB, Bez mechaniky, Wi-Fi 5, HDMI a DisplayPort, 4× USB 3.2, 2× USB 2.0, velikost skříně: MFF, myš a klávesnice, Windows 10 11 Pro, (NBD) | 4
Držák mini PC s přichycením k LCD (na držák za displej) | Držák miniaturního PC k uchycení počítače za LCD displej (možno kotvení k držáku LCD těsně za LCD. (pro uchycení dodaného miniaturního PC) | 4
Převodníky USB to lan | USB 2.0 extender po Cat5/Cat5e/Cat6 použitelný do 60m - set | 4
Propojovací kabeláže | Set propojovací kabeláže napájení, USB 2.0, LAN, HDMI | 4
Instalace | Instalace držáku , LCD, PC, přípojného místa Od stavby bude připraveno: Napájecí kabeláže 230V a LAN kabely do místa LCD, LAN a HDMI kabely mezi přípojným boxem pro LCD a přípojným boxem pro otočné prípojné místo | 4
Přeprava materiálu a osob |  | 4
- záruka na komponenty učebny - rychlost a způsob opravy závady | - záruční doba 36 měsíců (počítá se od předání učebny / dílčího celku) na všechny komponenty a veškeré práce; - po dobu záruční doby: zprovoznění učebny do 5 pracovních dnů (stačí provizorním způsobem), finální odstranění závady do 30 kalendářních dnů