## Obecné požadavky a záruky
Účastník VZ vyplní pouze žlutá pole
1. Obecné požadavky a záruky
Uvedené požadavky musí být splněny pro všechny nabízené kusy zboží.
Technické a jiné požadavky | Vyplní účastník
(není-li uvedeno jinak minimální) | Splněno | Nesplněno
Veškeré nabízené zboží, i jeho části, musí být originální, nově vyrobené, nepoužité, určené pro český trh v souladu s příslušnými technickými normami.
V databázi výrobce, pokud taková existuje, musí být Zadavatel veden jako první uživatel zboží.
Servisní zásahy budou prováděny vždy v místě instalace zařízení.
Nabízené zboží musí být pokryto oficiální podporou výrobce tak, aby v případě závady, kterou není Uchazeč schopen odstranit, mohl Zadavatel tuto závadu eskalovat přímo k technické podpoře výrobce zařízení.
Zadavatel musí mít možnost si sám legálně stahovat bezpečnostní záplaty i nové verze SW/FW přímo ze stránek výrobce, na základě zaregistrování čísla aktivovaného servisního kontraktu.
Všechny nové spotřebiče musí splňovat nejvyšší dostupnou energetickou třídu dle příslušné legislativy pro daný typ spotřebiče (je-li relevantní).
Součástí nabídky nejsou technické nebo programové prostředky společností Huawei Technologies Co., Ltd., ZTE Corporation a jejich dceřiných společností, které zmiňuje Národní úřad pro kybernetickou a informační bezpečnost (NÚKIB) č.j. 3012/2018-NÚKIB-E/110 ve varováních jako potenciální hrozbu v oblasti kybernetické bezpečnosti.
Soulad s výše uvedenými skutečnostmi dodavatel doloží prohlášením, které bude potvrzeno oficiálním zastoupením výrobce v ČR či EU.
Záruky | Vyplní účastník
(není-li uvedeno jinak minimální) | Splněno | Nesplněno | Nabízená delká záruky
Záruka na projektor v délce 36 měsíců
Záruka na ostatní prvky včetně instalace 24 měsíců

## 1.NP Tech. Spec
Účastník vyplní pouze žlutě podbarvená pole.
1.1 AV technika do učeben
Kategorie | Min/Max /Hodnota | Základní požadovaná specifikace | Konkrétní parametry nabízeného zařízení (ANO - NE)* | Nabízené zařízení (výrobce a přesný typ) | Nabídková cena (bez DPH)
Učebna - P20 |  |  |  |  | Cena za 1 ks: | 0
Poptávaný počet zařízení |  | 1
Projektor
Technologie | Hodnota | 3LCD LED/Laser
Svítivost ve standardním režimu (ANSI lumeny) | Min | 4000 ANSI lm.
Životnost světelného zdroje ve standardním režimu | Min | 20 000h |  |  | Fotografie učebny
Rozlišení | Min | 1920x1080, 16:9 nebo 1920x1200, 16:10
Projekční vzdálenost v učebně | Hodnota | 2,2 m |  |  | Celková cena za 1.1 AV (bez DPH)
Zoom | Min | 1 - 1,6
Rozhraní vstupy | Min | HDMI 1x, VGA 1x, Ethernetové rozhraní HDBaseT |  |  | Cena za 1 ks: | 0
Rozhraní pro ovládání | Min | RS-232C
Řízení projektoru | Min | AMX, Crestron, Extron IP Link, Extron XTP
Kabeláž | Hodnota | Napojení na stávající přípravu pro HDBaseT nebo HDMI
Příslušenství | Hodnota | Veškerý montážní materiál včetně držáků na strop v bílem provedení, propojovací kabeláž, dálkový ovladač
Zaškolení uživatelů včetně dokumentace | Hodnota | Kompletní zaškolení v rozsahu obsluhy a správy zařízení. Dokumentace k reálnému zapojení a provedení instalace. Dokumentace k reálnému zapojení a provedení instalace
Instalace | Hodnota | Kompletní zapojení včetně přípravy kabelů v učebně
Profylaktická kontrola zařízení | Hodnota | 1x ročně po dobu záruky na základě předchozí dohody s objednatelem
Ekologicky šetrná řešení | Hodnota | Pevně zabudovaný světelný zdroj s dlouhou životností, možnost provozu v ekonomickém režimu
Kategorie | Min/Max /Hodnota | Základní požadovaná specifikace | Konkrétní parametry nabízeného zařízení (ANO - NE)* | Nabízené zařízení (výrobce a přesný typ) | Nabídková cena (bez DPH)
[5 empty] | Cena za 1 ks: | 0
Poptávaný počet zařízení |  | 1
Držák pro projektor
Typ | Hodnota | Úprava stávajícího držáku / Stropní držák kompatibilní s dodaným projektorem
Konstrukce |  | Nastavitelná tyč dle dispozic v učebně
Barva | Hodnota | Bílá
Instalace | Hodnota | Kompletní zapojení včetně přípravy kabelů v učebně, propojovací kabeláž
Ekologicky šetrná řešení | Hodnota | Kvalitní konstrukce s dlouhou životností
Kategorie | Min/Max /Hodnota | Základní požadovaná specifikace | Konkrétní parametry nabízeného zařízení (ANO - NE)* | Nabízené zařízení (výrobce a přesný typ) | Nabídková cena (bez DPH)
[5 empty] | Cena za 1 ks: | 0
Poptávaný počet zařízení |  | 1
Zesilovač
Technologie | Hodnota | Kompaktní bezvětrákový zasilovač
Počet kanálů | Hodnota | 2 kanály
Výkon | Min/Max | 2x 80W nebo 2x 100 W dle dodaných reproduktorů
Vstupy | Min | 2x RCA/Cinch (pro PC a notebook)
Výstupy | Min | 1x reproduktorový výstup
Příslušenství | Hodnota | Veškerý montážní materiál včetně držáků na zeď, propojovací kabeláž, (dle řešení případně dálkový ovladač)
Instalace | Hodnota | Kompletní zapojení včetně přípravy kabelů v učebně
Zaškolení uživatelů včetně dokumentace | Hodnota | Kompletní zaškolení v rozsahu obsluhy a správy zařízení. Dokumentace k reálnému zapojení a provedení instalace
Profylaktická kontrola zařízení | Hodnota | 1x ročně po dobu záruky na základě předchozí dohody s objednatelem
Ekologicky šetrná řešení | Hodnota | Možnost úplného vypnutí nebo přechodu do stand-by z důvodu úspory elektrické energie
Kategorie | Min/Max /Hodnota | Základní požadovaná specifikace | Konkrétní parametry nabízeného zařízení (ANO - NE)* | Nabízené zařízení (výrobce a přesný typ) | Nabídková cena (bez DPH)
[5 empty] | Cena za 1 ks: | 0
Poptávaný počet zařízení |  | 1
Reproduktory
Typ | Hodnota | Reproduktory 2.0 pasivní
Maximální výkon | Min/Max | 2x 80W nebo 2x 100 W dle dodaného zesilovače
Frekvence od | Miin/Max | 40- 80 Hz
Frekvence do | Hodnota | 20 000 Hz
Impedance | Min/Max | 4 - 8 Ohm
Počet pásem | Hodnota | 2pásmové
Rozměry | Max | Š. 22 cm x V.35 cm x H. 24 cm
Barva | Hodnota | Bílá
Instalace | Hodnota | Kompletní zapojení včetně přípravy kabelů v učebně, propojovací kabeláž
Zaškolení uživatelů včetně dokumentace | Hodnota | Kompletní zaškolení v rozsahu obsluhy a správy zařízení. Dokumentace k reálnému zapojení a provedení instalace
Profylaktická kontrola zařízení | Hodnota | 1x ročně po dobu záruky na základě předchozí dohody s objednatelem
Ekologicky šetrná řešení | Hodnota | Kvalitní konstrukce s dlouhou životností
Kategorie | Min/Max /Hodnota | Základní požadovaná specifikace | Konkrétní parametry nabízeného zařízení (ANO - NE)* | Nabízené zařízení (výrobce a přesný typ) | Nabídková cena (bez DPH)
[5 empty] | Cena za 1 ks: | 0
Poptávaný počet zařízení |  | 1
Symetrizační člen
Typ | Hodnota | Symetrizační oddělovací člen pro symetrizaci nesymetrického audiosignálu a jeho galvanického oddělení
Příslušenství | Hodnota | Veškerý montážní materiál včetně
Instalace | Hodnota | Kompletní zapojení včetně přípravy kabelů v učebně, propojovací kabeláž
Zaškolení uživatelů včetně dokumentace | Hodnota | Kompletní zaškolení v rozsahu obsluhy a správy zařízení. Dokumentace k reálnému zapojení a provedení instalace
Profylaktická kontrola zařízení | Hodnota | 1x ročně po dobu záruky na základě předchozí dohody s objednatelem
Ekologicky šetrná řešení | Hodnota | Kvalitní konstrukce s dlouhou životností
Kategorie | Min/Max /Hodnota | Základní požadovaná specifikace | Konkrétní parametry nabízeného zařízení (ANO - NE)* | Nabízené zařízení (výrobce a přesný typ) | Nabídková cena (bez DPH)
[5 empty] | Cena za 1 ks: | 0
Poptávaný počet zařízení |  | 1
Kvalitní projekční plátno
Typ | Hodnota | Projekční plátno s elektrickým pohonem pro rolování plátna
Projekce | Hodnota | Přední
Rozměr | Min/Max | Min. šíře 1900mm / Max. šíře 2000 mm dle dodaného typu projektru
Montáž | Hodnota | Zeď/strop
Ovládání | Hodnota | Bezrátovým ovladačem
Příslušenství | Hodnota | Veškerý montážní materiál včetně držáků na strop nebo zeď
Instalace | Hodnota | Kompletní zapojení včetně přípravy kabelů v učebně, propojovací kabeláž
Zaškolení uživatelů včetně dokumentace | Hodnota | Kompletní zaškolení v rozsahu obsluhy a správy zařízení. Dokumentace k reálnému zapojení a provedení instalace
Profylaktická kontrola zařízení | Hodnota | 1x ročně po dobu záruky na základě předchozí dohody s objednatelem
Ekologicky šetrná řešení | Hodnota | Odolná a kvalitní konstrukce včetně projekční plochy s dlouhou životností a barevnou stálostí
1.2 AV technika do učeben
Kategorie | Min/Max /Hodnota | Základní požadovaná specifikace | Konkrétní parametry nabízeného zařízení (ANO - NE)* | Nabízené zařízení (výrobce a přesný typ) | Nabídková cena (bez DPH)
Učebna - P22 |  |  |  |  | Cena za 1 ks: | 0
Poptávaný počet zařízení |  | 1
Projektor
Technologie | Hodnota | 3LCD LED/Laser
Svítivost ve standardním režimu (ANSI lumeny) | Min | 4000 ANSI lm.
Životnost světelného zdroje ve standardním režimu | Min | 20 000h |  |  | Fotografie učebny
Rozlišení | Min | 1920x1080, 16:9 nebo 1920x1200, 16:10
Projekční vzdálenost v učebně | Hodnota | 1,56 m |  |  | Celková cena za 1.2 AV (bez DPH)
Zoom | Min | 1 - 1,6
Rozhraní vstupy | Min | HDMI 1x, VGA 1x, Ethernetové rozhraní HDBaseT |  |  | Cena za 1 ks: | 0
Rozhraní pro ovládání | Min | RS-232C
Řízení projektoru | Min | AMX, Crestron, Extron IP Link, Extron XTP
Kabeláž | Hodnota | Napojení na stávající přípravu pro HDBaseT nebo HDMI
Příslušenství | Hodnota | Veškerý montážní materiál včetně držáků na strop v bílem provedení, propojovací kabeláž, dálkový ovladač
Zaškolení uživatelů včetně dokumentace | Hodnota | Kompletní zaškolení v rozsahu obsluhy a správy zařízení. Dokumentace k reálnému zapojení a provedení instalace
Instalace | Hodnota | Kompletní zapojení včetně přípravy kabelů v učebně
Profylaktická kontrola zařízení | Hodnota | 1x ročně po dobu záruky na základě předchozí dohody s objednatelem
Ekologicky šetrná řešení | Hodnota | Pevně zabudovaný světelný zdroj s dlouhou životností, možnost provozu v ekonomickém režimu
Kategorie | Min/Max /Hodnota | Základní požadovaná specifikace | Konkrétní parametry nabízeného zařízení (ANO - NE)* | Nabízené zařízení (výrobce a přesný typ) | Nabídková cena (bez DPH)
[5 empty] | Cena za 1 ks: | 0
Poptávaný počet zařízení |  | 1
Držák pro projektor
Typ | Hodnota | Úprava stávajícího držáku / Stropní držák kompatibilní s dodaným projektorem
Konstrukce |  | Nastavitelná tyč dle dispozic v učebně
Barva | Hodnota | Bílá
Instalace | Hodnota | Kompletní zapojení včetně přípravy kabelů v učebně, propojovací kabeláž
Ekologicky šetrná řešení | Hodnota | Kvalitní konstrukce s dlouhou životností
Kategorie | Min/Max /Hodnota | Základní požadovaná specifikace | Konkrétní parametry nabízeného zařízení (ANO - NE)* | Nabízené zařízení (výrobce a přesný typ) | Nabídková cena (bez DPH)
[5 empty] | Cena za 1 ks: | 0
Poptávaný počet zařízení |  | 1
Zesilovač
Technologie | Hodnota | Kompaktní bezvětrákový zasilovač
Počet kanálů | Hodnota | 2 kanály
Výkon | Min/Max | 2x 80W nebo 2x 100 W dle dodaných reproduktorů
Vstupy | Min | 2x RCA/Cinch (pro PC a notebook)
Výstupy | Min | 1x reproduktorový výstup
Příslušenství | Hodnota | Veškerý montážní materiál včetně držáků na zeď, propojovací kabeláž, (dle řešení případně dálkový ovladač)
Instalace | Hodnota | Kompletní zapojení včetně přípravy kabelů v učebně
Zaškolení uživatelů včetně dokumentace | Hodnota | Kompletní zaškolení v rozsahu obsluhy a správy zařízení. Dokumentace k reálnému zapojení a provedení instalace
Profylaktická kontrola zařízení | Hodnota | 1x ročně po dobu záruky na základě předchozí dohody s objednatelem
Ekologicky šetrná řešení | Hodnota | Možnost úplného vypnutí nebo přechodu do stand-by z důvodu úspory elektrické energie
Kategorie | Min/Max /Hodnota | Základní požadovaná specifikace | Konkrétní parametry nabízeného zařízení (ANO - NE)* | Nabízené zařízení (výrobce a přesný typ) | Nabídková cena (bez DPH)
[5 empty] | Cena za 1 ks: | 0
Poptávaný počet zařízení |  | 1
Reproduktory
Typ | Hodnota | Reproduktory 2.0 pasivní
Maximální výkon | Min/Max | 2x 80W nebo 2 x100 W dle dodaného zesilovače
Frekvence od | Miin/Max | 40- 80 Hz
Frekvence do | Hodnota | 20 000 Hz
Impedance | Min/Max | 4 - 8 Ohm
Počet pásem | Hodnota | 2pásmové
Rozměry | Max | Š. 22 cm x V.35 cm x H. 24 cm
Barva | Hodnota | Bílá
Instalace | Hodnota | Kompletní zapojení včetně přípravy kabelů v učebně, propojovací kabeláž
Zaškolení uživatelů včetně dokumentace | Hodnota | Kompletní zaškolení v rozsahu obsluhy a správy zařízení. Dokumentace k reálnému zapojení a provedení instalace
Profylaktická kontrola zařízení | Hodnota | 1x ročně po dobu záruky na základě předchozí dohody s objednatelem
Ekologicky šetrná řešení | Hodnota | Kvalitní konstrukce s dlouhou životností
Kategorie | Min/Max /Hodnota | Základní požadovaná specifikace | Konkrétní parametry nabízeného zařízení (ANO - NE)* | Nabízené zařízení (výrobce a přesný typ) | Nabídková cena (bez DPH)
[5 empty] | Cena za 1 ks: | 0
Poptávaný počet zařízení |  | 1
Symetrizační člen
Typ | Hodnota | Symetrizační oddělovací člen pro symetrizaci nesymetrického audiosignálu a jeho galvanického oddělení
Příslušenství | Hodnota | Veškerý montážní materiál včetně
Instalace | Hodnota | Kompletní zapojení včetně přípravy kabelů v učebně, propojovací kabeláž
Zaškolení uživatelů včetně dokumentace | Hodnota | Kompletní zaškolení v rozsahu obsluhy a správy zařízení. Dokumentace k reálnému zapojení a provedení instalace
Profylaktická kontrola zařízení | Hodnota | 1x ročně po dobu záruky na základě předchozí dohody s objednatelem
Ekologicky šetrná řešení | Hodnota | Kvalitní konstrukce s dlouhou životností
Kategorie | Min/Max /Hodnota | Základní požadovaná specifikace | Konkrétní parametry nabízeného zařízení (ANO - NE)* | Nabízené zařízení (výrobce a přesný typ) | Nabídková cena (bez DPH)
[5 empty] | Cena za 1 ks: | 0
Poptávaný počet zařízení |  | 1
Kvalitní projekční plátno
Typ | Hodnota | Projekční plátno s elektrickým pohonem pro rolování plátna
Projekce | Hodnota | Přední
Rozměr | Min/Max | Min. šíře 1900mm / Max. šíře 2000 mm dle dodaného typu projektru
Montáž | Hodnota | Zeď/strop
Ovládání | Hodnota | Bezrátovým ovladačem
Příslušenství | Hodnota | Veškerý montážní materiál včetně držáků na strop nebo zeď
Instalace | Hodnota | Kompletní zapojení včetně přípravy kabelů v učebně, propojovací kabeláž
Zaškolení uživatelů včetně dokumentace | Hodnota | Kompletní zaškolení v rozsahu obsluhy a správy zařízení. Dokumentace k reálnému zapojení a provedení instalace
Profylaktická kontrola zařízení | Hodnota | 1x ročně po dobu záruky na základě předchozí dohody s objednatelem
Ekologicky šetrná řešení | Hodnota | Odolná a kvalitní konstrukce včetně projekční plochy s dlouhou životností a barevnou stálostí
1.3 AV technika do učeben
Kategorie | Min/Max /Hodnota | Základní požadovaná specifikace | Konkrétní parametry nabízeného zařízení (ANO - NE)* | Nabízené zařízení (výrobce a přesný typ) | Nabídková cena (bez DPH)
Učebna - P24 |  |  |  |  | Cena za 1 ks: | 0
Poptávaný počet zařízení |  | 1
Projektor
Technologie | Hodnota | 3LCD LED/Laser
Svítivost ve standardním režimu (ANSI lumeny) | Min | 4000 ANSI lm.
Životnost světelného zdroje ve standardním režimu | Min | 20 000h |  |  | Fotografie učebny
Rozlišení | Min | 1920x1080, 16:9 nebo 1920x1200, 16:10
Projekční vzdálenost v učebně | Hodnota | 2,2 m |  |  | Celková cena za 1.3 AV (bez DPH)
Zoom | Min | 1 - 1,6
Rozhraní vstupy | Min | HDMI 1x, VGA 1x, Ethernetové rozhraní HDBaseT |  |  | Cena za 1 ks: | 0
Rozhraní pro ovládání | Min | RS-232C
Řízení projektoru | Min | AMX, Crestron, Extron IP Link, Extron XTP
Kabeláž | Hodnota | Napojení na stávající přípravu pro HDBaseT nebo HDMI
Příslušenství | Hodnota | Veškerý montážní materiál včetně držáků na strop v bílem provedení, propojovací kabeláž, dálkový ovladač
Zaškolení uživatelů včetně dokumentace | Hodnota | Kompletní zaškolení v rozsahu obsluhy a správy zařízení. Dokumentace k reálnému zapojení a provedení instalace
Instalace | Hodnota | Kompletní zapojení včetně přípravy kabelů v učebně
Profylaktická kontrola zařízení | Hodnota | 1x ročně po dobu záruky na základě předchozí dohody s objednatelem
Ekologicky šetrná řešení | Hodnota | Pevně zabudovaný světelný zdroj s dlouhou životností, možnost provozu v ekonomickém režimu
Kategorie | Min/Max /Hodnota | Základní požadovaná specifikace | Konkrétní parametry nabízeného zařízení (ANO - NE)* | Nabízené zařízení (výrobce a přesný typ) | Nabídková cena (bez DPH)
[5 empty] | Cena za 1 ks: | 0
Poptávaný počet zařízení |  | 1
Držák pro projektor
Typ | Hodnota | Úprava stávajícího držáku / Stropní držák kompatibilní s dodaným projektorem
Konstrukce |  | Nastavitelná tyč dle dispozic v učebně
Barva | Hodnota | Bílá
Instalace | Hodnota | Kompletní zapojení včetně přípravy kabelů v učebně, propojovací kabeláž
Ekologicky šetrná řešení | Hodnota | Kvalitní konstrukce s dlouhou životností
Kategorie | Min/Max /Hodnota | Základní požadovaná specifikace | Konkrétní parametry nabízeného zařízení (ANO - NE)* | Nabízené zařízení (výrobce a přesný typ) | Nabídková cena (bez DPH)
[5 empty] | Cena za 1 ks: | 0
Poptávaný počet zařízení |  | 1
Zesilovač
Technologie | Hodnota | Kompaktní bezvětrákový zasilovač
Počet kanálů | Hodnota | 2 kanály
Výkon | Min/Max | 2x 80W nebo 2x 100 W dle dodaných reproduktorů
Vstupy | Min | 1x RCA/Cinch
Výstupy | Min | 1x reproduktorový výstup
Příslušenství | Hodnota | Veškerý montážní materiál včetně držáků na zeď, propojovací kabeláž, (dle řešení případně dálkový ovladač)
Instalace | Hodnota | Kompletní zapojení včetně přípravy kabelů v učebně
Zaškolení uživatelů včetně dokumentace | Hodnota | Kompletní zaškolení v rozsahu obsluhy a správy zařízení. Dokumentace k reálnému zapojení a provedení instalace
Profylaktická kontrola zařízení | Hodnota | 1x ročně po dobu záruky na základě předchozí dohody s objednatelem
Ekologicky šetrná řešení | Hodnota | Možnost úplného vypnutí nebo přechodu do stand-by z důvodu úspory elektrické energie
Kategorie | Min/Max /Hodnota | Základní požadovaná specifikace | Konkrétní parametry nabízeného zařízení (ANO - NE)* | Nabízené zařízení (výrobce a přesný typ) | Nabídková cena (bez DPH)
[5 empty] | Cena za 1 ks: | 0
Poptávaný počet zařízení |  | 1
Reproduktory
Typ | Hodnota | Reproduktory 2.0 pasivní
Maximální výkon | Min/Max | 2x 80W nebo 2x 100 W dle dodaného zesilovače
Frekvence od | Miin/Max | 40- 80 Hz
Frekvence do | Hodnota | 20 000 Hz
Impedance | Min/Max | 4 - 8 Ohm
Počet pásem | Hodnota | 2pásmové
Rozměry | Max | Š. 22 cm x V.35 cm x H. 24 cm
Barva | Hodnota | Bílá
Instalace | Hodnota | Kompletní zapojení včetně přípravy kabelů v učebně, propojovací kabeláž,
Zaškolení uživatelů včetně dokumentace | Hodnota | Kompletní zaškolení v rozsahu obsluhy a správy zařízení. Dokumentace k reálnému zapojení a provedení instalace
Profylaktická kontrola zařízení | Hodnota | 1x ročně po dobu záruky na základě předchozí dohody s objednatelem
Ekologicky šetrná řešení | Hodnota | Kvalitní konstrukce s dlouhou životností
Kategorie | Min/Max /Hodnota | Základní požadovaná specifikace | Konkrétní parametry nabízeného zařízení (ANO - NE)* | Nabízené zařízení (výrobce a přesný typ) | Nabídková cena (bez DPH)
[5 empty] | Cena za 1 ks: | 0
Poptávaný počet zařízení |  | 1
Symetrizační člen
Typ | Hodnota | Symetrizační oddělovací člen pro symetrizaci nesymetrického audiosignálu a jeho galvanického oddělení
Příslušenství | Hodnota | Veškerý montážní materiál včetně
Instalace | Hodnota | Kompletní zapojení včetně přípravy kabelů v učebně, propojovací kabeláž
Zaškolení uživatelů včetně dokumentace | Hodnota | Kompletní zaškolení v rozsahu obsluhy a správy zařízení. Dokumentace k reálnému zapojení a provedení instalace
Profylaktická kontrola zařízení | Hodnota | 1x ročně po dobu záruky na základě předchozí dohody s objednatelem
Ekologicky šetrná řešení | Hodnota | Kvalitní konstrukce s dlouhou životností
Kategorie | Min/Max /Hodnota | Základní požadovaná specifikace | Konkrétní parametry nabízeného zařízení (ANO - NE)* | Nabízené zařízení (výrobce a přesný typ) | Nabídková cena (bez DPH)
[5 empty] | Cena za 1 ks: | 0
Poptávaný počet zařízení |  | 1
Kvalitní projekční plátno
Typ | Hodnota | Projekční plátno s elektrickým pohonem pro rolování plátna
Projekce | Hodnota | Přední
Rozměr | Min/Max | Min. šíře 1900mm / Max. šíře 2000 mm dle dodaného typu projektru
Montáž | Hodnota | Zeď/strop
Ovládání | Hodnota | Bezrátovým ovladačem
Příslušenství | Hodnota | Veškerý montážní materiál včetně držáků na strop nebo zeď
Instalace | Hodnota | Kompletní zapojení včetně přípravy kabelů v učebně, propojovací kabeláž
Zaškolení uživatelů včetně dokumentace | Hodnota | Kompletní zaškolení v rozsahu obsluhy a správy zařízení. Dokumentace k reálnému zapojení a provedení instalace
Profylaktická kontrola zařízení | Hodnota | 1x ročně po dobu záruky na základě předchozí dohody s objednatelem
Ekologicky šetrná řešení | Hodnota | Odolná a kvalitní konstrukce včetně projekční plochy s dlouhou životností a barevnou stálostí

## 4.NP Tech. Spec
Účastník vyplní pouze žlutě podbarvená pole.
4.1 AV technika do učeben
Kategorie | Min/Max /Hodnota | Základní požadovaná specifikace | Konkrétní parametry nabízeného zařízení (ANO - NE)* | Nabízené zařízení (výrobce a přesný typ) | Nabídková cena (bez DPH)
Učebna - P304 |  |  |  |  | Cena za 1 ks: | 0
Poptávaný počet zařízení |  | 1
Projektor
Technologie | Hodnota | 3LCD LED/Laser
Svítivost ve standardním režimu (ANSI lumeny) | Min | 4000 ANSI lm.
Životnost světelného zdroje ve standardním režimu | Min | 20 000h |  |  | Fotografie učebny
Rozlišení | Min | 1920x1080, 16:9 nebo 1920x1200, 16:10
Projekční vzdálenost v učebně | Hodnota | 2,8 m |  |  | Celková cena za 4.1 AV (bez DPH)
Zoom | Min | 1 - 1,6
Rozhraní vstupy | Min | HDMI 1x, VGA 1x, Ethernetové rozhraní HDBaseT |  |  | Cena za 1 ks: | 0
Rozhraní pro ovládání | Min | RS-232C
Řízení projektoru | Min | AMX, Crestron, Extron IP Link, Extron XTP
Kabeláž | Hodnota | Napojení na stávající přípravu pro HDBaseT nebo HDMI
Příslušenství | Hodnota | Veškerý montážní materiál včetně držáků na strop v bílem provedení, propojovací kabeláž, dálkový ovladač
Zaškolení uživatelů včetně dokumentace | Hodnota | Kompletní zaškolení v rozsahu obsluhy a správy zařízení. Dokumentace k reálnému zapojení a provedení instalace
Instalace | Hodnota | Kompletní zapojení včetně přípravy kabelů v učebně
Profylaktická kontrola zařízení | Hodnota | 1x ročně po dobu záruky na základě předchozí dohody s objednatelem
Ekologicky šetrná řešení | Hodnota | Pevně zabudovaný světelný zdroj s dlouhou životností, možnost provozu v ekonomickém režimu
Kategorie | Min/Max /Hodnota | Základní požadovaná specifikace | Konkrétní parametry nabízeného zařízení (ANO - NE)* | Nabízené zařízení (výrobce a přesný typ) | Nabídková cena (bez DPH)
[5 empty] | Cena za 1 ks: | 0
Poptávaný počet zařízení |  | 1
Držák pro projektor
Typ | Hodnota | Úprava stávajícího držáku / Stropní držák kompatibilní s dodaným projektorem
Konstrukce |  | Nastavitelná tyč dle dispozic v učebně
Barva | Hodnota | Bílá
Instalace | Hodnota | Kompletní zapojení včetně přípravy kabelů v učebně, propojovací kabeláž
Ekologicky šetrná řešení | Hodnota | Kvalitní konstrukce s dlouhou životností
Kategorie | Min/Max /Hodnota | Základní požadovaná specifikace | Konkrétní parametry nabízeného zařízení (ANO - NE)* | Nabízené zařízení (výrobce a přesný typ) | Nabídková cena (bez DPH)
[5 empty] | Cena za 1 ks: | 0
Poptávaný počet zařízení |  | 1
Zesilovač
Technologie | Hodnota | Kompaktní bezvětrákový zasilovač
Počet kanálů | Hodnota | 2 kanály
Výkon | Min/Max | 2x 80W nebo 2x 100 W dle dodaných reproduktorů
Vstupy | Min | 2x RCA/Cinch (pro PC a notebook)
Výstupy | Min | 1x reproduktorový výstup
Příslušenství | Hodnota | Veškerý montážní materiál včetně držáků na zeď, propojovací kabeláž, (dle řešení případně dálkový ovladač)
Instalace | Hodnota | Kompletní zapojení včetně přípravy kabelů v učebně
Zaškolení uživatelů včetně dokumentace | Hodnota | Kompletní zaškolení v rozsahu obsluhy a správy zařízení. Dokumentace k reálnému zapojení a provedení instalace
Profylaktická kontrola zařízení | Hodnota | 1x ročně po dobu záruky na základě předchozí dohody s objednatelem
Ekologicky šetrná řešení | Hodnota | Možnost úplného vypnutí nebo přechodu do stand-by z důvodu úspory elektrické energie
Kategorie | Min/Max /Hodnota | Základní požadovaná specifikace | Konkrétní parametry nabízeného zařízení (ANO - NE)* | Nabízené zařízení (výrobce a přesný typ) | Nabídková cena (bez DPH)
[5 empty] | Cena za 1 ks: | 0
Poptávaný počet zařízení |  | 1
Reproduktory
Typ | Hodnota | Reproduktory 2.0 pasivní
Maximální výkon | Min/Max | 2x 80W nebo 2x 100 W dle dodaného zesilovače
Frekvence od | Miin/Max | 40- 80 Hz
Frekvence do | Hodnota | 20 000 Hz
Impedance | Min/Max | 4 - 8 Ohm
Počet pásem | Hodnota | 2pásmové
Rozměry | Max | Š. 22 cm x V.35 cm x H. 24 cm
Barva | Hodnota | Bílá
Instalace | Hodnota | Kompletní zapojení včetně přípravy kabelů v učebně, propojovací kabeláž,
Zaškolení uživatelů včetně dokumentace | Hodnota | Kompletní zaškolení v rozsahu obsluhy a správy zařízení. Dokumentace k reálnému zapojení a provedení instalace
Profylaktická kontrola zařízení | Hodnota | 1x ročně po dobu záruky na základě předchozí dohody s objednatelem
Ekologicky šetrná řešení | Hodnota | Kvalitní konstrukce s dlouhou životností
Kategorie | Min/Max /Hodnota | Základní požadovaná specifikace | Konkrétní parametry nabízeného zařízení (ANO - NE)* | Nabízené zařízení (výrobce a přesný typ) | Nabídková cena (bez DPH)
[5 empty] | Cena za 1 ks: | 0
Poptávaný počet zařízení |  | 1
Symetrizační člen
Typ | Hodnota | Symetrizační oddělovací člen pro symetrizaci nesymetrického audiosignálu a jeho galvanického oddělení
Příslušenství | Hodnota | Veškerý montážní materiál včetně
Instalace | Hodnota | Kompletní zapojení včetně přípravy kabelů v učebně, propojovací kabeláž
Zaškolení uživatelů včetně dokumentace | Hodnota | Kompletní zaškolení v rozsahu obsluhy a správy zařízení. Dokumentace k reálnému zapojení a provedení instalace
Profylaktická kontrola zařízení | Hodnota | 1x ročně po dobu záruky na základě předchozí dohody s objednatelem
Ekologicky šetrná řešení | Hodnota | Kvalitní konstrukce s dlouhou životností
Kategorie | Min/Max /Hodnota | Základní požadovaná specifikace | Konkrétní parametry nabízeného zařízení (ANO - NE)* | Nabízené zařízení (výrobce a přesný typ) | Nabídková cena (bez DPH)
[5 empty] | Cena za 1 ks: | 0
Poptávaný počet zařízení |  | 1
Kvalitní projekční plátno
Typ | Hodnota | Projekční plátno s elektrickým pohonem pro rolování plátna
Projekce | Hodnota | Přední
Rozměr | Min/Max | Min. šíře 1900mm / Max. šíře 2000 mm dle dodaného typu projektru
Montáž | Hodnota | Zeď/strop
Ovládání | Hodnota | Bezrátovým ovladačem
Příslušenství | Hodnota | Veškerý montážní materiál včetně držáků na strop nebo zeď
Instalace | Hodnota | Kompletní zapojení včetně přípravy kabelů v učebně, propojovací kabeláž,
Zaškolení uživatelů včetně dokumentace | Hodnota | Kompletní zaškolení v rozsahu obsluhy a správy zařízení. Dokumentace k reálnému zapojení a provedení instalace
Profylaktická kontrola zařízení | Hodnota | 1x ročně po dobu záruky na základě předchozí dohody s objednatelem
Ekologicky šetrná řešení | Hodnota | Odolná a kvalitní konstrukce včetně projekční plochy s dlouhou životností a barevnou stálostí
4.2 AV technika do učeben
Kategorie | Min/Max /Hodnota | Základní požadovaná specifikace | Konkrétní parametry nabízeného zařízení (ANO - NE)* | Nabízené zařízení (výrobce a přesný typ) | Nabídková cena (bez DPH)
Učebna - P320 |  |  |  |  | Cena za 1 ks: | 0
Poptávaný počet zařízení |  | 1
Projektor
Technologie | Hodnota | 3LCD LED/Laser
Svítivost ve standardním režimu (ANSI lumeny) | Min | 4000 ANSI lm.
Životnost světelného zdroje ve standardním režimu | Min | 20 000h |  |  | Fotografie učebny
Rozlišení | Min | 1920x1080, 16:9 nebo 1920x1200, 16:10
Projekční vzdálenost v učebně | Hodnota | 3 m |  |  | Celková cena za 4.2 AV (bez DPH)
Zoom | Min | 1 - 1,6
Rozhraní vstupy | Min | HDMI 1x, VGA 1x, Ethernetové rozhraní HDBaseT |  |  | Cena za 1 ks: | 0
Rozhraní pro ovládání | Min | RS-232C
Řízení projektoru | Min | AMX, Crestron, Extron IP Link, Extron XTP
Kabeláž | Hodnota | Napojení na stávající přípravu pro HDBaseT nebo HDMI
Příslušenství | Hodnota | Veškerý montážní materiál včetně držáků na strop v bílem provedení, propojovací kabeláž, dálkový ovladač
Zaškolení uživatelů včetně dokumentace | Hodnota | Kompletní zaškolení v rozsahu obsluhy a správy zařízení. Dokumentace k reálnému zapojení a provedení instalace
Instalace | Hodnota | Kompletní zapojení včetně přípravy kabelů v učebně
Profylaktická kontrola zařízení | Hodnota | 1x ročně po dobu záruky na základě předchozí dohody s objednatelem
Ekologicky šetrná řešení | Hodnota | Pevně zabudovaný světelný zdroj s dlouhou životností, možnost provozu v ekonomickém režimu
Kategorie | Min/Max /Hodnota | Základní požadovaná specifikace | Konkrétní parametry nabízeného zařízení (ANO - NE)* | Nabízené zařízení (výrobce a přesný typ) | Nabídková cena (bez DPH)
[5 empty] | Cena za 1 ks: | 0
Poptávaný počet zařízení |  | 1
Držák pro projektor
Typ | Hodnota | Stropní držák kompatibilní s dodaným projektorem
Konstrukce |  | Nastavitelná tyč dle dispozic v učebně
Barva | Hodnota | Bílá
Instalace | Hodnota | Kompletní zapojení včetně přípravy kabelů v učebně, propojovací kabeláž
Ekologicky šetrná řešení | Hodnota | Kvalitní konstrukce s dlouhou životností
Kategorie | Min/Max /Hodnota | Základní požadovaná specifikace | Konkrétní parametry nabízeného zařízení (ANO - NE)* | Nabízené zařízení (výrobce a přesný typ) | Nabídková cena (bez DPH)
[5 empty] | Cena za 1 ks: | 0
Poptávaný počet zařízení |  | 1
Zesilovač
Technologie | Hodnota | Kompaktní bezvětrákový zasilovač
Počet kanálů | Hodnota | 2 kanály
Výkon | Min/Max | 2x 80W nebo 2x 100 W dle dodaných reproduktorů
Vstupy | Min | 2x RCA/Cinch (pro PC a notebook)
Výstupy | Min | 1x reproduktorový výstup
Příslušenství | Hodnota | Veškerý montážní materiál včetně držáků na zeď, propojovací kabeláž, (dle řešení případně dálkový ovladač)
Instalace | Hodnota | Kompletní zapojení včetně přípravy kabelů v učebně
Zaškolení uživatelů včetně dokumentace | Hodnota | Kompletní zaškolení v rozsahu obsluhy a správy zařízení. Dokumentace k reálnému zapojení a provedení instalace
Profylaktická kontrola zařízení | Hodnota | 1x ročně po dobu záruky na základě předchozí dohody s objednatelem
Ekologicky šetrná řešení | Hodnota | Možnost úplného vypnutí nebo přechodu do stand-by z důvodu úspory elektrické energie
Kategorie | Min/Max /Hodnota | Základní požadovaná specifikace | Konkrétní parametry nabízeného zařízení (ANO - NE)* | Nabízené zařízení (výrobce a přesný typ) | Nabídková cena (bez DPH)
[5 empty] | Cena za 1 ks: | 0
Poptávaný počet zařízení |  | 1
Reproduktory
Typ | Hodnota | Reproduktory 2.0 pasivní
Maximální výkon | Min/Max | 2x 80W nebo 2x 100 W dle dodaného zesilovače
Frekvence od | Miin/Max | 40- 80 Hz
Frekvence do | Hodnota | 20 000 Hz
Impedance | Min/Max | 4 - 8 Ohm
Počet pásem | Hodnota | 2pásmové
Rozměry | Max | Š. 22 cm x V.35 cm x H. 24 cm
Barva | Hodnota | Bílá
Instalace | Hodnota | Kompletní zapojení včetně přípravy kabelů v učebně, propojovací kabeláž,
Zaškolení uživatelů včetně dokumentace | Hodnota | Kompletní zaškolení v rozsahu obsluhy a správy zařízení. Dokumentace k reálnému zapojení a provedení instalace
Profylaktická kontrola zařízení | Hodnota | 1x ročně po dobu záruky na základě předchozí dohody s objednatelem
Ekologicky šetrná řešení | Hodnota | Kvalitní konstrukce s dlouhou životností
Kategorie | Min/Max /Hodnota | Základní požadovaná specifikace | Konkrétní parametry nabízeného zařízení (ANO - NE)* | Nabízené zařízení (výrobce a přesný typ) | Nabídková cena (bez DPH)
[5 empty] | Cena za 1 ks: | 0
Poptávaný počet zařízení |  | 1
Symetrizační člen
Typ | Hodnota | Symetrizační oddělovací člen pro symetrizaci nesymetrického audiosignálu a jeho galvanického oddělení
Příslušenství | Hodnota | Veškerý montážní materiál včetně
Instalace | Hodnota | Kompletní zapojení včetně přípravy kabelů v učebně, propojovací kabeláž
Zaškolení uživatelů včetně dokumentace | Hodnota | Kompletní zaškolení v rozsahu obsluhy a správy zařízení. Dokumentace k reálnému zapojení a provedení instalace
Profylaktická kontrola zařízení | Hodnota | 1x ročně po dobu záruky na základě předchozí dohody s objednatelem
Ekologicky šetrná řešení | Hodnota | Kvalitní konstrukce s dlouhou životností
Kategorie | Min/Max /Hodnota | Základní požadovaná specifikace | Konkrétní parametry nabízeného zařízení (ANO - NE)* | Nabízené zařízení (výrobce a přesný typ) | Nabídková cena (bez DPH)
[5 empty] | Cena za 1 ks: | 0
Poptávaný počet zařízení |  | 1
Kvalitní projekční plátno
Typ | Hodnota | Projekční plátno s elektrickým pohonem pro rolování plátna
Projekce | Hodnota | Přední
Rozměr | Min/Max | Min. šíře 1900mm / Max. šíře 2000 mm dle dodaného typu projektru
Montáž | Hodnota | Zeď/strop
Ovládání | Hodnota | Bezrátovým ovladačem
Příslušenství | Hodnota | Veškerý montážní materiál včetně držáků na strop nebo zeď
Instalace | Hodnota | Kompletní zapojení včetně přípravy kabelů v učebně, propojovací kabeláž
Zaškolení uživatelů včetně dokumentace | Hodnota | Kompletní zaškolení v rozsahu obsluhy a správy zařízení. Dokumentace k reálnému zapojení a provedení instalace
Profylaktická kontrola zařízení | Hodnota | 1x ročně po dobu záruky na základě předchozí dohody s objednatelem
Ekologicky šetrná řešení | Hodnota | Odolná a kvalitní konstrukce včetně projekční plochy s dlouhou životností a barevnou stálostí

## 5.NP Tech. Spec
Účastník vyplní pouze žlutě podbarvená pole.
5.1 AV technika do učeben
Kategorie | Min/Max /Hodnota | Základní požadovaná specifikace | Konkrétní parametry nabízeného zařízení (ANO - NE)* | Nabízené zařízení (výrobce a přesný typ) | Nabídková cena (bez DPH)
Učebna - P406 |  |  |  |  | Cena za 1 ks: | 0
Poptávaný počet zařízení |  | 1
Projektor
Technologie | Hodnota | 3LCD LED/Laser
Svítivost ve standardním režimu (ANSI lumeny) | Min | 4000 ANSI lm.
Životnost světelného zdroje ve standardním režimu | Min | 20 000h |  |  | Fotografie učebny
Rozlišení | Min | 1920x1080, 16:9 nebo 1920x1200, 16:10
Projekční vzdálenost v učebně | Hodnota | 3,9 m |  |  | Celková cena za 5.1 AV (bez DPH)
Zoom | Min | 1 - 1,6
Rozhraní vstupy | Min | HDMI 1x, VGA 1x, Ethernetové rozhraní HDBaseT |  |  | Cena za 1 ks: | 0
Rozhraní pro ovládání | Min | RS-232C
Řízení projektoru | Min | AMX, Crestron, Extron IP Link, Extron XTP
Kabeláž | Hodnota | Napojení na stávající přípravu pro HDBaseT nebo HDMI
Příslušenství | Hodnota | Veškerý montážní materiál včetně držáků na strop v bílem provedení, propojovací kabeláž, dálkový ovladač
Zaškolení uživatelů včetně dokumentace | Hodnota | Kompletní zaškolení v rozsahu obsluhy a správy zařízení. Dokumentace k reálnému zapojení a provedení instalace
Instalace | Hodnota | Kompletní zapojení včetně přípravy kabelů v učebně
Profylaktická kontrola zařízení | Hodnota | 1x ročně po dobu záruky na základě předchozí dohody s objednatelem
Ekologicky šetrná řešení | Hodnota | Pevně zabudovaný světelný zdroj s dlouhou životností, možnost provozu v ekonomickém režimu
Kategorie | Min/Max /Hodnota | Základní požadovaná specifikace | Konkrétní parametry nabízeného zařízení (ANO - NE)* | Nabízené zařízení (výrobce a přesný typ) | Nabídková cena (bez DPH)
[5 empty] | Cena za 1 ks: | 0
Poptávaný počet zařízení |  | 1
Držák pro projektor
Typ | Hodnota | Stropní držák kompatibilní s dodaným projektorem
Konstrukce |  | Nastavitelná tyč dle dispozic v učebně
Barva | Hodnota | Bílá
Instalace | Hodnota | Kompletní zapojení včetně přípravy kabelů v učebně, propojovací kabeláž
Ekologicky šetrná řešení | Hodnota | Kvalitní konstrukce s dlouhou životností
Kategorie | Min/Max /Hodnota | Základní požadovaná specifikace | Konkrétní parametry nabízeného zařízení (ANO - NE)* | Nabízené zařízení (výrobce a přesný typ) | Nabídková cena (bez DPH)
[5 empty] | Cena za 1 ks: | 0
Poptávaný počet zařízení |  | 1
Zesilovač
Technologie | Hodnota | Kompaktní bezvětrákový zasilovač
Počet kanálů | Hodnota | 2 kanály
Výkon | Min/Max | 2x 80W nebo 2x 100 W dle dodaných reproduktorů
Vstupy | Min | 2x RCA/Cinch (pro PC a notebook)
Výstupy | Min | 1x reproduktorový výstup
Příslušenství | Hodnota | Veškerý montážní materiál včetně držáků na zeď, propojovací kabeláž, (dle řešení případně dálkový ovladač)
Instalace | Hodnota | Kompletní zapojení včetně přípravy kabelů v učebně
Zaškolení uživatelů včetně dokumentace | Hodnota | Kompletní zaškolení v rozsahu obsluhy a správy zařízení. Dokumentace k reálnému zapojení a provedení instalace
Profylaktická kontrola zařízení | Hodnota | 1x ročně po dobu záruky na základě předchozí dohody s objednatelem
Ekologicky šetrná řešení | Hodnota | Možnost úplného vypnutí nebo přechodu do stand-by z důvodu úspory elektrické energie
Kategorie | Min/Max /Hodnota | Základní požadovaná specifikace | Konkrétní parametry nabízeného zařízení (ANO - NE)* | Nabízené zařízení (výrobce a přesný typ) | Nabídková cena (bez DPH)
[5 empty] | Cena za 1 ks: | 0
Poptávaný počet zařízení |  | 1
Reproduktory
Typ | Hodnota | Reproduktory 2.0 pasivní
Maximální výkon | Min/Max | 2x 80W nebo 2x 100 W dle dodaného zesilovače
Frekvence od | Miin/Max | 40- 80 Hz
Frekvence do | Hodnota | 20 000 Hz
Impedance | Min/Max | 4 - 8 Ohm
Počet pásem | Hodnota | 2pásmové
Rozměry | Max | Š. 22 cm x V.35 cm x H. 24 cm
Barva | Hodnota | Bílá
Instalace | Hodnota | Kompletní zapojení včetně přípravy kabelů v učebně, propojovací kabeláž,
Zaškolení uživatelů včetně dokumentace | Hodnota | Kompletní zaškolení v rozsahu obsluhy a správy zařízení. Dokumentace k reálnému zapojení a provedení instalace
Profylaktická kontrola zařízení | Hodnota | 1x ročně po dobu záruky na základě předchozí dohody s objednatelem
Ekologicky šetrná řešení | Hodnota | Kvalitní konstrukce s dlouhou životností
Kategorie | Min/Max /Hodnota | Základní požadovaná specifikace | Konkrétní parametry nabízeného zařízení (ANO - NE)* | Nabízené zařízení (výrobce a přesný typ) | Nabídková cena (bez DPH)
[5 empty] | Cena za 1 ks: | 0
Poptávaný počet zařízení |  | 1
Symetrizační člen
Typ | Hodnota | Symetrizační oddělovací člen pro symetrizaci nesymetrického audiosignálu a jeho galvanického oddělení
Příslušenství | Hodnota | Veškerý montážní materiál včetně
Instalace | Hodnota | Kompletní zapojení včetně přípravy kabelů v učebně, propojovací kabeláž
Zaškolení uživatelů včetně dokumentace | Hodnota | Kompletní zaškolení v rozsahu obsluhy a správy zařízení. Dokumentace k reálnému zapojení a provedení instalace
Profylaktická kontrola zařízení | Hodnota | 1x ročně po dobu záruky na základě předchozí dohody s objednatelem
Ekologicky šetrná řešení | Hodnota | Kvalitní konstrukce s dlouhou životností
Kategorie | Min/Max /Hodnota | Základní požadovaná specifikace | Konkrétní parametry nabízeného zařízení (ANO - NE)* | Nabízené zařízení (výrobce a přesný typ) | Nabídková cena (bez DPH)
[5 empty] | Cena za 1 ks: | 0
Poptávaný počet zařízení |  | 1
Kvalitní projekční plátno
Typ | Hodnota | Projekční plátno s elektrickým pohonem pro rolování plátna
Projekce | Hodnota | Přední
Rozměr | Min/Max | Min. šíře 1900mm / Max. šíře 2000 mm dle dodaného typu projektru
Montáž | Hodnota | Zeď/strop
Ovládání | Hodnota | Bezrátovým ovladačem
Příslušenství | Hodnota | Veškerý montážní materiál včetně držáků na strop nebo zeď
Instalace | Hodnota | Kompletní zapojení včetně přípravy kabelů v učebně, propojovací kabeláž
Zaškolení uživatelů včetně dokumentace | Hodnota | Kompletní zaškolení v rozsahu obsluhy a správy zařízení. Dokumentace k reálnému zapojení a provedení instalace
Profylaktická kontrola zařízení | Hodnota | 1x ročně po dobu záruky na základě předchozí dohody s objednatelem
Ekologicky šetrná řešení | Hodnota | Odolná a kvalitní konstrukce včetně projekční plochy s dlouhou životností a barevnou stálostí
5.2 AV technika do učeben
Kategorie | Min/Max /Hodnota | Základní požadovaná specifikace | Konkrétní parametry nabízeného zařízení (ANO - NE)* | Nabízené zařízení (výrobce a přesný typ) | Nabídková cena (bez DPH)
Učebna - P407 |  |  |  |  | Cena za 1 ks: | 0
Poptávaný počet zařízení |  | 1
Projektor
Technologie | Hodnota | 3LCD LED/Laser
Svítivost ve standardním režimu (ANSI lumeny) | Min | 4000 ANSI lm.
Životnost světelného zdroje ve standardním režimu | Min | 20 000h |  |  | Fotografie učebny
Rozlišení | Min | 1920x1080, 16:9 nebo 1920x1200, 16:10
Projekční vzdálenost v učebně | Hodnota | 3,9 m |  |  | Celková cena za 5.2 AV (bez DPH)
Zoom | Min | 1 - 1,6
Rozhraní vstupy | Min | HDMI 1x, VGA 1x, Ethernetové rozhraní HDBaseT |  |  | Cena za 1 ks: | 0
Rozhraní pro ovládání | Min | RS-232C
Řízení projektoru | Min | AMX, Crestron, Extron IP Link, Extron XTP
Kabeláž | Hodnota | Napojení na stávající přípravu pro HDBaseT nebo HDMI
Příslušenství | Hodnota | Veškerý montážní materiál včetně držáků na strop v bílem provedení, propojovací kabeláž, dálkový ovladač
Zaškolení uživatelů včetně dokumentace | Hodnota | Kompletní zaškolení v rozsahu obsluhy a správy zařízení. Dokumentace k reálnému zapojení a provedení instalace
Instalace | Hodnota | Kompletní zapojení včetně přípravy kabelů v učebně
Profylaktická kontrola zařízení | Hodnota | 1x ročně po dobu záruky na základě předchozí dohody s objednatelem
Ekologicky šetrná řešení | Hodnota | Pevně zabudovaný světelný zdroj s dlouhou životností, možnost provozu v ekonomickém režimu
Kategorie | Min/Max /Hodnota | Základní požadovaná specifikace | Konkrétní parametry nabízeného zařízení (ANO - NE)* | Nabízené zařízení (výrobce a přesný typ) | Nabídková cena (bez DPH)
[5 empty] | Cena za 1 ks: | 0
Poptávaný počet zařízení |  | 1
Držák pro projektor
Typ | Hodnota | Stropní držák kompatibilní s dodaným projektorem
Konstrukce |  | Nastavitelná tyč dle dispozic v učebně
Barva | Hodnota | Bílá
Instalace | Hodnota | Kompletní zapojení včetně přípravy kabelů v učebně, propojovací kabeláž
Ekologicky šetrná řešení | Hodnota | Kvalitní konstrukce s dlouhou životností
Kategorie | Min/Max /Hodnota | Základní požadovaná specifikace | Konkrétní parametry nabízeného zařízení (ANO - NE)* | Nabízené zařízení (výrobce a přesný typ) | Nabídková cena (bez DPH)
[5 empty] | Cena za 1 ks: | 0
Poptávaný počet zařízení |  | 1
Zesilovač
Technologie | Hodnota | Kompaktní bezvětrákový zasilovač
Počet kanálů | Hodnota | 2 kanály
Výkon | Min/Max | 2x 80W nebo 2 x 100 W dle dodaných reproduktorů
Vstupy | Min | 2x RCA/Cinch (pro PC a notebook)
Výstupy | Min | 1x reproduktorový výstup
Příslušenství | Hodnota | Veškerý montážní materiál včetně držáků na zeď, propojovací kabeláž, (dle řešení případně dálkový ovladač)
Instalace | Hodnota | Kompletní zapojení včetně přípravy kabelů v učebně
Zaškolení uživatelů včetně dokumentace | Hodnota | Kompletní zaškolení v rozsahu obsluhy a správy zařízení. Dokumentace k reálnému zapojení a provedení instalace
Profylaktická kontrola zařízení | Hodnota | 1x ročně po dobu záruky na základě předchozí dohody s objednatelem
Ekologicky šetrná řešení | Hodnota | Možnost úplného vypnutí nebo přechodu do stand-by z důvodu úspory elektrické energie
Kategorie | Min/Max /Hodnota | Základní požadovaná specifikace | Konkrétní parametry nabízeného zařízení (ANO - NE)* | Nabízené zařízení (výrobce a přesný typ) | Nabídková cena (bez DPH)
[5 empty] | Cena za 1 ks: | 0
Poptávaný počet zařízení |  | 1
Reproduktory
Typ | Hodnota | Reproduktory 2.0 pasivní
Maximální výkon | Min/Max | 2x 80W nebo 2 x 100 W dle dodaných reprouktorů
Frekvence od | Miin/Max | 40- 80 Hz
Frekvence do | Hodnota | 20 000 Hz
Impedance | Min/Max | 4 - 8 Ohm
Počet pásem | Hodnota | 2pásmové
Rozměry | Max | Š. 22 cm x V.35 cm x H. 24 cm
Barva | Hodnota | Bílá
Instalace | Hodnota | Kompletní zapojení včetně přípravy kabelů v učebně, propojovací kabeláž
Zaškolení uživatelů včetně dokumentace | Hodnota | Kompletní zaškolení v rozsahu obsluhy a správy zařízení. Dokumentace k reálnému zapojení a provedení instalace
Profylaktická kontrola zařízení | Hodnota | 1x ročně po dobu záruky na základě předchozí dohody s objednatelem
Ekologicky šetrná řešení | Hodnota | Kvalitní konstrukce s dlouhou životností
Kategorie | Min/Max /Hodnota | Základní požadovaná specifikace | Konkrétní parametry nabízeného zařízení (ANO - NE)* | Nabízené zařízení (výrobce a přesný typ) | Nabídková cena (bez DPH)
[5 empty] | Cena za 1 ks: | 0
Poptávaný počet zařízení |  | 1
Symetrizační člen
Typ | Hodnota | Symetrizační oddělovací člen pro symetrizaci nesymetrického audiosignálu a jeho galvanického oddělení
Příslušenství | Hodnota | Veškerý montážní materiál včetně
Instalace | Hodnota | Kompletní zapojení včetně přípravy kabelů v učebně, propojovací kabeláž
Zaškolení uživatelů včetně dokumentace | Hodnota | Zaškolení uživatelů včetně dokumentace
Profylaktická kontrola zařízení | Hodnota | 1x ročně po dobu záruky na základě předchozí dohody s objednatelem
Ekologicky šetrná řešení | Hodnota | Kvalitní konstrukce s dlouhou životností
Kategorie | Min/Max /Hodnota | Základní požadovaná specifikace | Konkrétní parametry nabízeného zařízení (ANO - NE)* | Nabízené zařízení (výrobce a přesný typ) | Nabídková cena (bez DPH)
[5 empty] | Cena za 1 ks: | 0
Poptávaný počet zařízení |  | 1
Kvalitní projekční plátno
Typ | Hodnota | Projekční plátno s elektrickým pohonem pro rolování plátna
Projekce | Hodnota | Přední
Rozměr | Min/Max | Min. šíře 1900mm / Max. šíře 2000 mm dle dodaného typu projektru
Montáž | Hodnota | Zeď/strop
Ovládání | Hodnota | Bezrátovým ovladačem
Příslušenství | Hodnota | Veškerý montážní materiál včetně držáků na strop nebo zeď
Instalace | Hodnota | Kompletní zapojení včetně přípravy kabelů v učebně, propojovací kabeláž
Zaškolení uživatelů včetně dokumentace | Hodnota | Kompletní zaškolení v rozsahu obsluhy a správy zařízení. Dokumentace k reálnému zapojení a provedení instalace
Profylaktická kontrola zařízení | Hodnota | 1x ročně po dobu záruky na základě předchozí dohody s objednatelem
Ekologicky šetrná řešení | Hodnota | Odolná a kvalitní konstrukce včetně projekční plochy s dlouhou životností a barevnou stálostí
5.3 AV technika do učeben
Kategorie | Min/Max /Hodnota | Základní požadovaná specifikace | Konkrétní parametry nabízeného zařízení (ANO - NE)* | Nabízené zařízení (výrobce a přesný typ) | Nabídková cena (bez DPH)
Učebna - P408 |  |  |  |  | Cena za 1 ks: | 0
Poptávaný počet zařízení |  | 1
Projektor
Technologie | Hodnota | 3LCD LED/Laser
Svítivost ve standardním režimu (ANSI lumeny) | Min | 4000 ANSI lm.
Životnost světelného zdroje ve standardním režimu | Min | 20 000h |  |  | Fotografie učebny
Rozlišení | Min | 1920x1080, 16:9 nebo 1920x1200, 16:10
Projekční vzdálenost v učebně | Hodnota | 2,4 m |  |  | Celková cena za 5.3 AV (bez DPH)
Zoom | Min | 1 - 1,6
Rozhraní vstupy | Min | HDMI 1x, VGA 1x, Ethernetové rozhraní HDBaseT |  |  | Cena za 1 ks: | 0
Rozhraní pro ovládání | Min | RS-232C
Řízení projektoru | Min | AMX, Crestron, Extron IP Link, Extron XTP
Kabeláž | Hodnota | Napojení na stávající přípravu pro HDBaseT nebo HDMI
Příslušenství | Hodnota | Veškerý montážní materiál včetně držáků na strop v bílem provedení, propojovací kabeláž, dálkový ovladač
Zaškolení uživatelů včetně dokumentace | Hodnota | Kompletní zaškolení v rozsahu obsluhy a správy zařízení. Dokumentace k reálnému zapojení a provedení instalace
Instalace | Hodnota | Kompletní zapojení včetně přípravy kabelů v učebně
Profylaktická kontrola zařízení | Hodnota | 1x ročně po dobu záruky na základě předchozí dohody s objednatelem
Ekologicky šetrná řešení | Hodnota | Pevně zabudovaný světelný zdroj s dlouhou životností, možnost provozu v ekonomickém režimu
Kategorie | Min/Max /Hodnota | Základní požadovaná specifikace | Konkrétní parametry nabízeného zařízení (ANO - NE)* | Nabízené zařízení (výrobce a přesný typ) | Nabídková cena (bez DPH)
[5 empty] | Cena za 1 ks: | 0
Poptávaný počet zařízení |  | 1
Držák pro projektor
Typ | Hodnota | Úprava stávajícího držáku / Stropní držák kompatibilní s dodaným projektorem
Konstrukce |  | Nastavitelná tyč dle dispozic v učebně
Barva | Hodnota | Bílá
Instalace | Hodnota | Kompletní zapojení včetně přípravy kabelů v učebně, propojovací kabeláž
Ekologicky šetrná řešení | Hodnota | Kvalitní konstrukce s dlouhou životností
Kategorie | Min/Max /Hodnota | Základní požadovaná specifikace | Konkrétní parametry nabízeného zařízení (ANO - NE)* | Nabízené zařízení (výrobce a přesný typ) | Nabídková cena (bez DPH)
[5 empty] | Cena za 1 ks: | 0
Poptávaný počet zařízení |  | 1
Zesilovač
Technologie | Hodnota | Kompaktní bezvětrákový zasilovač
Počet kanálů | Hodnota | 2 kanály
Výkon | Min/Max | 2x 80W nebo 2 x 100 W dle dodaných reproduktorů
Vstupy | Min | 2x RCA/Cinch (pro PC a notebook)
Výstupy | Min | 1x reproduktorový výstup
Příslušenství | Hodnota | Veškerý montážní materiál včetně držáků na zeď, propojovací kabeláž, (dle řešení případně dálkový ovladač)
Instalace | Hodnota | Kompletní zapojení včetně přípravy kabelů v učebně
Zaškolení uživatelů včetně dokumentace | Hodnota | Kompletní zaškolení v rozsahu obsluhy a správy zařízení. Dokumentace k reálnému zapojení a provedení instalace
Profylaktická kontrola zařízení | Hodnota | 1x ročně po dobu záruky na základě předchozí dohody s objednatelem
Ekologicky šetrná řešení | Hodnota | Možnost úplného vypnutí nebo přechodu do stand-by z důvodu úspory elektrické energie
Kategorie | Min/Max /Hodnota | Základní požadovaná specifikace | Konkrétní parametry nabízeného zařízení (ANO - NE)* | Nabízené zařízení (výrobce a přesný typ) | Nabídková cena (bez DPH)
[5 empty] | Cena za 1 ks: | 0
Poptávaný počet zařízení |  | 1
Reproduktory
Typ | Hodnota | Reproduktory 2.0 pasivní
Maximální výkon | Min/Max | 2x 80W nebo 2 x 100 W dle dodaného zesilovače
Frekvence od | Miin/Max | 40- 80 Hz
Frekvence do | Hodnota | 20 000 Hz
Impedance | Min/Max | 4 - 8 Ohm
Počet pásem | Hodnota | 2pásmové
Rozměry | Max | Š. 22 cm x V.35 cm x H. 24 cm
Barva | Hodnota | Bílá
Instalace | Hodnota | Kompletní zapojení včetně přípravy kabelů v učebně, propojovací kabeláž,
Zaškolení uživatelů včetně dokumentace | Hodnota | Kompletní zaškolení v rozsahu obsluhy a správy zařízení. Dokumentace k reálnému zapojení a provedení instalace
Profylaktická kontrola zařízení | Hodnota | 1x ročně po dobu záruky na základě předchozí dohody s objednatelem
Ekologicky šetrná řešení | Hodnota | Kvalitní konstrukce s dlouhou životností
Kategorie | Min/Max /Hodnota | Základní požadovaná specifikace | Konkrétní parametry nabízeného zařízení (ANO - NE)* | Nabízené zařízení (výrobce a přesný typ) | Nabídková cena (bez DPH)
[5 empty] | Cena za 1 ks: | 0
Poptávaný počet zařízení |  | 1
Symetrizační člen
Typ | Hodnota | Symetrizační oddělovací člen pro symetrizaci nesymetrického audiosignálu a jeho galvanického oddělení
Příslušenství | Hodnota | Veškerý montážní materiál včetně
Instalace | Hodnota | Kompletní zapojení včetně přípravy kabelů v učebně, propojovací kabeláž
Zaškolení uživatelů včetně dokumentace | Hodnota | Kompletní zaškolení v rozsahu obsluhy a správy zařízení. Dokumentace k reálnému zapojení a provedení instalace
Profylaktická kontrola zařízení | Hodnota | 1x ročně po dobu záruky na základě předchozí dohody s objednatelem
Ekologicky šetrná řešení | Hodnota | Kvalitní konstrukce s dlouhou životností
Kategorie | Min/Max /Hodnota | Základní požadovaná specifikace | Konkrétní parametry nabízeného zařízení (ANO - NE)* | Nabízené zařízení (výrobce a přesný typ) | Nabídková cena (bez DPH)
[5 empty] | Cena za 1 ks: | 0
Poptávaný počet zařízení |  | 1
Kvalitní projekční plátno
Typ | Hodnota | Projekční plátno s elektrickým pohonem pro rolování plátna
Projekce | Hodnota | Přední
Rozměr | Min/Max | Min. šíře 1900mm / Max. šíře 2000 mm dle dodaného typu projektru
Montáž | Hodnota | Zeď/strop
Ovládání | Hodnota | Bezrátovým ovladačem
Příslušenství | Hodnota | Veškerý montážní materiál včetně držáků na strop nebo zeď
Instalace | Hodnota | Kompletní zapojení včetně přípravy kabelů v učebně, propojovací kabeláž,
Zaškolení uživatelů včetně dokumentace | Hodnota | Kompletní zaškolení v rozsahu obsluhy a správy zařízení. Dokumentace k reálnému zapojení a provedení instalace
Profylaktická kontrola zařízení | Hodnota | 1x ročně po dobu záruky na základě předchozí dohody s objednatelem
Ekologicky šetrná řešení | Hodnota | Odolná a kvalitní konstrukce včetně projekční plochy s dlouhou životností a barevnou stálostí

## Podrobná cenová kalkulace
Účastník vyplní pouze žlutě podbarvená pole.
Položka | Cena bez DPH za 1 ks učebny | Požadovaný počet kusů | Výše DPH v % za 1 ks | Výše DPH v Kč za ks | Cena vč. DPH za požadovaný počet kusů
1.1 AV technika do učeben | 0 | 1 | 21% | 0 | 0
1.2 AV technika do učeben | 0 | 1 | 21% | 0 | 0
1.3 AV technika do učeben | 0 | 1 | 21% | 0 | 0
4.1 AV technika do učeben | 0 | 1 | 21% | 0 | 0
4.2 AV technika do učeben | 0 | 1 | 21% | 0 | 0
5.1 AV technika do učeben | 0 | 1 | 21% | 0 | 0
5.2 AV technika do učeben | 0 | 1 | 21% | 0 | 0
5.3 AV technika do učeben | 0 | 1 | 21% | 0 | 0
NABÍDKOVÁ CENA CELKEM | 0 |  | --- | 0 | 0