## List1
Soupis dodávek
Poř. č. | Zařízení | Popis | MJ | Množství | Jednotková cena v Kč bez DPH | Cena celkem v Kč bez DPH
1 | MVC | Videokonferenční zařízení typu Microsoft Teams Rooms pro Windows využívající mini-PC disponující dostatečným počtem vstupních a výstupních portů pro připojení veškerých periferií - možnost připojení nejméně dvou zobrazovačů pomocí HDMI výstupu - možnost připojení nejméně jednoho video zařízení pomocí HDMI vstupu pro sdílení obsahu - možnost připojení do LAN pomocí nejméně jednoho ethernetového portu - podpora funkce EDID emulátoru | ks | 1 |  | 0
Sdílení obsahu z PC/Mac pomocí HDMI a USB-C kabelu - sdílení obsahu do probíhající videokonference - sdílení obsahu bez nutnosti zahájení videokonference Bezdrátové sdílení obsahu z PC/Mac s využitím HDMI nebo USB-A/C portu daného PC/Mac - sdílení obsahu do probíhající videokonference - sdílení obsahu bez nutnosti zahájení videokonference Dvě samostatné kamery, jedna určená pro snímání prezentujícího v prostoru katedry a druhá pro snímání posluchačů v auditoriu. Každá z kamer musí podporovat rozlišení 4K a nejméně 12-ti násobné optické přiblížení a možností přepínání mezi ručním nastavením záběru a několika režimy automatického zpracování a střihu obrazu: - automatické rámování obrazu na přítomné osoby - automatický rámování na hovořící osobu Kamery musí být schopny zajistit přenos dostatečně kvalitního obrazu bez snížení kvality z celého prostoru místnosti Požadavky na snímání a reprodukci zvuku místnosti jsou specifikovány pod poř. č. 4.
2 | RoomPanel | Dotykový ovládací panel o velikosti nejméně 10“ připojený k mini-PC pomocí jednoho UTP ethernetového kabelu zajišťujícího i PoE napájení Rozlišení obrazovky 1920x1080 bodů Možnost nastavení sklonu panelu při jeho umístění na stole | ks | 1 |  | 0
3 | Sestava pro projekci | Projekční zařízení - Laserová technologie; Svítivost 7000 ANSI lumenů; Rozlišení 1920x1080 bodů; Kontrastní poměr 5.000.000:1; Podpora funkce zrcadlení obrazu; Konektivita WiFi 5, USB 2.0, Ethernet 100 Mbps; AV vstupy HDMI, VGA; AV výstupy HDMI, audio 3,5mm; Instalace na uchazečem dodaný stropní držák | ks | 1 |  | 0
Video technika - HDMI 2.0 8x8, Matrix přepínač (Podpora GUI and RS232; TCP/IP control, HDCP2.2; Podpora deembedder zvuku HD Audio) + Vysílač/přijímač HDMI 2.0 18 Gb/s (Obousměrné IR, RS232 a CEC; Kompatibilní s HDMI 1.4 a HDCP2.2)
4 | Audio technika | Matice - volně konfigurovatelná síťová digitální DSP audio matice (12(+4)x8(+4) lokálních I/O kanálů; 512x512 Dante; Eliminace echa AEC; Rozhraní USB Host pro záznam a reprodukci až 8 zvukových stop současně; Rozhraní USB 2.0 s max. 8x8 kanály pro přehrávání/záznam a připojení SW kodeků; Integrovaný 4x 1Gbps ethernet switch pro Dante s možností redundantního nebo Daisy-Chain zapojení + LAN) | ks | 1 |  | 0
Výkonový zesilovač 1 - Dvoukanálový výkonový zesilovač s výkonem 2 x 250W při 4 Ohmech; Třída D, pasivní chlazení; Vestavěný DSP a APC procesor; Kompatibilita s Biamp Tesira; Flexibilní vstupy a výstupy
Výkonový zesilovač 2 - Dvoukanálový výkonový zesilovač s výkonem 2 x 120W při 100V; Třída D, pasivní chlazení; Galvanicky oddělené výstupy; Vestavěný APC procesor; Kompatibilita s Biamp Tesira; Flexibilní vstupy a výstupy
Podhledové reproduktory - nejméně 6 kusů; Stropní 2-pásmové koaxiální reproduktory; Široký frekvenční rozsah a průměr 8 palců pro hlavní reproduktor a 1 palec pro reproduktor výšek; Výkon 100W s impedancí 16 Ohmů; Citlivost reproduktoru je 88dB/1W/1m a frekvenční rozsah je 50Hz-20kHz
Stropní mikrofonní pole - nejméně 2 kusy; Navržen pro použití v AV konferenčních prostorách; Podpora Dante; Bílá barevná varianta; Velikost minimálně 60 cm; Programovatelné LED stavové lišty
Mikrofony - 2 kusy bezdrátových kondenzátorových mikrofonů (šumová brána odstraňující rádiové interference při vypnutém vysílači; automatické prohledávání dostupných frekvencí, integrovaný MUTE switch; 1680 laditelných UHF frekvencí; dosah až 100 m) + Hlavový bezdrátový mikrofon na prezentace (šumová brána odstraňující rádiové interference při vypnutém vysílači; automatické prohledávání dostupných frekvencí; 1680 laditelných UHF frekvencí; dosah až 100 m) + Kvalitní mikrofon na "husím krku" s integrovanou mikrofonní kapslí (kardioidní charakteristika; RF stínění, pro univerzální použití, délka 40 cm; zakončení standardním konektorem XLR 3M; Instalační konektor sloužící pro připojení mikrofonu "husích krků")
5 | Řídící systém | 7“ dotykový ovládací panel - Rozlišení 1280x800 bodů; 32-bitové zobrazení barev; Připojení přes Ethernet kabel; Vestavený mikrofon, reproduktor a senzory světla a přiblížení | ks | 1 |  | 0
Aplikace pro vzdálené ovládání z telefonu, tabletu nebo PC - Kompatibilita s Apple iOS, Apple macOS, Android a Windows; Přizpůsobitelné uživatelské rozhraní
Výkonové spínací prvky pro techniku - Interiérový PIR detektor; Reléová jednotka; 6 nezávislých přepínacích výstupů, spínání zátěží do 10 A; Řízení po sběrnici PEXbus; Programovatelné parametry; Indikace napájení a stavu relé; Ovládání externími vstupy a tlačítky na čelním panelu
Řídící jednotka - 8 univerzálních portů; 3 dvousměrné sériové porty RS-232/485; ARM procesorová platforma; Vnitřní RAM 256 MB; Integrovaný RTC; IR senzor; Indikátory na předním panelu; Podpora napájení 230V a PoE
6 | Technik - práce | Práce instalačního technika | hod | 70 |  | 0
7 | Programátor - práce | Práce programátora | hod | 25 |  | 0
8 | Instalační materiál | Instalační materiál | soubor | 1 |  | 0
Cena celkem bez DPH | [5 empty] | 0
DPH 21 % | [5 empty] | 0
Cena celkem včetně DPH | [5 empty] | 0