## LMCH 50-2025
Specifikace zboží
V souladu s poznámkou -- vyžadován výrobce: _____, kód____ u vybraných položek musí být požadované zboží pořízeno od konkrétního výrobce vzhledem k nutnosti zpětné kompatibility s již provedenými experimenty. Použití obdobného produktu od jiného výrobce není vzhledem k biologické variabilitě předmětného zboží možné a znemožnilo by přenositelnost údajů mezi experimenty a jejich souhrnnou analýzu.
V případě, že zboží je dodáváno v jiném balení než požadovaném, provede dodavatel ocenění tak, aby bylo oceněno požadované množství jednotek (ks, kg, l, ml apod.).
Dodavatel vyplní všechny žlutě podbarvené buňky v tabulce níže, a to pouze pro část, do které podává nabídku. Jednotková cena bude dodavatelem vepsána max. na 2 desetinná místa.
část 01
Položka | Popis | Jednotka | Celkem jednotek | Jednotková cena v Kč bez DPH | Celková cena v Kč bez DPH | Identifikace nabízeného zboží (katalogové číslo produktu apod.)
1 | Malá stolní centrifuga s univerzálním rotorem pro mikrozkumavky 0,2 až 2 ml, kapacita rotoru: 12 x 0,5/1,5/2 ml mikrozkumavky; 4 × PCR stripy po 8 mikrozkumavkách 0,2 ml; maximální přetížení: 6 708 x g (1,5/2 ml mikrozkumavky); 6 596 - 7 490 x g (PCR stripy). | ks | 1 |  | 0
|  |  |  | celková cena část 01 | 0
část 02
Položka | Popis | Jednotka | Celkem jednotek | Jednotková cena v Kč bez DPH | Celková cena v Kč bez DPH
1 | Injekční stříkačka dvoudílná se závitem – 20 ml, centrická špička, luer-lock | balení = 100 ks | 2 |  | 0
2 | Souprava centrálního žilního katetru. Kompatibilní s Certofix Trio V730 Protect - Centrální žilní katetr se třemi lumen o délce 30 cm, Seldingerova zaváděcí jehla, dilatátor, vodící drát s J-koncem (70 cm), skalpel jednorázový. | ks | 20 |  | 0
3 | Bezodporová hadička určená ke kontinuální monitoraci fyziologického tlaku, červená, PVC, délka 150 cm, konektory Luer Lock se speciálním závitem, vnější / vnitřní, tlakově stabilní až do 8 barů. | ks | 50 |  | 0
4 | 5lumenový termodiluční katétr s dalším lumen na simultánní měření tlaku, tj. infúze a podávání léku, radioopakní, termistor 3,5 cm od hrotu katétru, odpor termistoru při 37 °C: nom. 14 000 W ± 15%, délka katétru 110 cm | ks | 25 |  | 0
5 | Trojcestný kohout s extenzní hadičkou (10 cm) | ks | 100 |  | 0
6 | Soustava trojcestných kohoutů pětiprvková. Kompatibilní s Discofix. | ks | 40 |  | 0
7 | Souprava k suprapubické drenáži močového měchýře. Kompatibilní s Cystofix setem Ready-to-Use bez sběrného sáčku – kovová ostrá kanyla o délce 12 cm, katetr bez balonku (15CH, 65 cm) | ks | 15 |  | 0
8 | Infúzní souprava pro infuzní pumpy Space DC 2000 | balení = 100 ks | 3 |  | 0
9 | Injekční stříkačky(2 ml) jednotlivě balené v blistru. Perfektně průhledné s kontrastní kalibrací válce. | balení = 100 ks | 10 |  | 0
10 | Souprava pro zavádění perkutánního venózního katetru Seldingerovo technikou dle Desilet-Hofmanna. Zaváděcí jehla (18G), vodící drát s J-koncem (40 cm), dilatátor cévy (délka 205 mm) a sheath s hemostatickým ventilem o délce 115 mm a průměru F8 (modrá barva) | ks | 40 |  | 0
11 | Injekční stříkačky 50 ml se závitem, luer lock | balení = 100 ks | 4 |  | 0
12 | Uzavřený systém pro měření hodinové diurézy. Kompatibilní s Ureofix 500 Klasik – plastový set na měření diurézy, sáček s výpustí a antirefluxním ventilem (2000 ml) | ks | 20 |  | 0
13 | Náhradní sáček s posuvnou svorkou, kompatibilní se setem Ureofix (3500 ml) | balení = 100 ks | 2 |  | 0
|  |  |  | celková cena část 02 | 0