## VŘ0038 - tech. spec.
Příloha č. 4 dokumentace zadávacího řízení
-
Specifikace předmětu plnění
TECHNICKÝ PARAMETR | POŽADAVKY ZADAVATELE | NÁZEV / POPIS NABÍZENÉHO PARAMETRU * (doplní účastník)
Kapalinový chromatograf (UHPLC) s UV-VIS detektorem diodového pole (DAD) a fluorescenčním detektorem
Označení (model, seriové číslo apod.): |  | [...doplní účastník...]
Technické parametry UHPLC
tlaková odolnost / pracovní tlak 130 Mpa | ano | [...doplní účastník...]
Technické parametry Gradientové čerpadlo
binární vysokotlaký gradient | ano | [...doplní účastník...]
ventil pro přepínání čerpání ze zásobníků s mobilními fázemi (solvent selection valve) | čerpání ze 2 větví na obou hlavách čerpadla, popř. obou pumpách (podle technické koncepce), tj. možnost přepínání čerpání celkem ze 4 rezervoárů | [...doplní účastník...]
rozsah průtoku mobilní fáze | 0,01 až 3 ml/min nebo větší | [...doplní účastník...]
automatický oplach těsnění pístů | ano | [...doplní účastník...]
rozsah mísení mobilní fáze (binární gradient) | 1-99% | [...doplní účastník...]
automatická kompenzace kompresibility mobilní fáze | ano | [...doplní účastník...]
vakuový odplyňovač | minimálně dva kanály | [...doplní účastník...]
zásobník mobilních fází | 4 láhve nebo více | [...doplní účastník...]
Technické parametry Autosampler
kapacita vzorků | 100 vialek 1,5-2 ml nebo více | [...doplní účastník...]
minimální rozmezí pro objem nástřiku bez výměny smyčky | 0,1 – 80 μl nebo větší | [...doplní účastník...]
oplach nástřikové jehly pomocí peristaltické pumpy | ano | [...doplní účastník...]
přenos mezi vzorky při nástřiku (carry-over) | 0,004 % nebo menší | [...doplní účastník...]
flow-through needle design | ano | [...doplní účastník...]
nástřikový píst umístěn ve vysokotlaké části systému | ano | [...doplní účastník...]
možnost online derivatizace a ředění vzorku | ano | [...doplní účastník...]
rozsah temperování vzorků | 4-40 °C nebo větší | [...doplní účastník...]
uchovávání vzorků za nepřístupu světla | ano | [...doplní účastník...]
senzor úniku mobilní fáze | ano | [...doplní účastník...]
tlaková odolnost | 130 MPa nebo vyšší | [...doplní účastník...]
Technické parametry Kolonový termostat
rozsah ohřevu kolony bez nucené cirkulace vzduchu | až 80°C | [...doplní účastník...]
kapacita | alespoň 2 analytické kolony o délce až 30 cm | [...doplní účastník...]
možnost programovatelného přepínání kolon | ano | [...doplní účastník...]
ventil na přepínání kolon s tlakovou odolností alespoň 120 MPa ovládaný řídící jednotkou | ano | [...doplní účastník...]
Technické parametry UV-VIS detektor diodového pole
počet diod | 1024 nebo více | [...doplní účastník...]
rozsah vlnových délek | 190 - 900 nm | [...doplní účastník...]
nastavitelná šířka štěrbiny v rozsahu 1-15 nm | ano | [...doplní účastník...]
počet kanálů pro simultánní měření při zvolené vlnové délce | 7 nebo více | [...doplní účastník...]
rychlost sběru dat | 100 Hz nebo větší | [...doplní účastník...]
online sběr spekter, tvorba knihovny spekter | ano | [...doplní účastník...]
zdroj světla deuteriová a wolframová lampa | ano | [...doplní účastník...]
tlaková rezistence cely (zpětný tlak) | 100 bar nebo více | [...doplní účastník...]
průtočná cela s objemem v rozmezí 2-5µL a optickou drahou 5 mm nebo větší | ano | [...doplní účastník...]
Technické parametry Fluorescenční detektor
Xenon Flash lampa | ano | [...doplní účastník...]
rozsah excitačních vlnových délek | 200 – 900 nm nebo větší | [...doplní účastník...]
rozsah emisních vlnových délek | 220 – 900 nm nebo větší | [...doplní účastník...]
správnost nastavení vln. délky | ± 3 nm nebo lepší | [...doplní účastník...]
přesnost nastavení vln. délky | ± 0,2 nm nebo lepší | [...doplní účastník...]
průtočná cela s objemem v rozmezí 3 až 5 µL | ano | [...doplní účastník...]
Technické parametry Chromatografický software
řízení a monitorování systému, sběr naměřených dat a jejich kvalitativní i kvantitativní vyhodnocení | ano | [...doplní účastník...]
software pro „off-line“ instalaci do dalšího počítače bez dalších finančních nákladů | ano | [...doplní účastník...]
diagnostický SW pro provádění uživatelských kontrolních testů funkčnosti jednotlivých modulů | ano | [...doplní účastník...]
práce pod Windows 10 | ano | [...doplní účastník...]
Další technické parametry
Datastanice | počítač, LCD monitor, tiskárna v konfiguraci nezbytné pro ovládání všech funkcionalit přístroje a software | [...doplní účastník...]
Nejvýše přípustná hodnota nabídkové ceny v Kč bez DPH | 1 728 193,38
* Dodavatel uvede ve sloupci "Název / Popis nabízeného parametru" přesnou specifikaci jednotlivých parametrů, příp. pouze "ANO", nelze-li uvést přesnou specifikaci (např. konkrétní hodnotu).