## Laminární box
Dokumentace zadávacího řízení LFHK-10-2025 – příloha č. 5
Příloha č. 5 dokumentace zadávacího řízení
-
Specifikace předmětu plnění; Předloha pro zpracování ceny plnění
TECHNICKÝ PARAMETR | POŽADAVKY ZADAVATELE | NÁZEV / POPIS NABÍZENÉHO PARAMETRU * (doplní účastník)
Laminární box pro Ústav lékařské biologie a genetiky
Označení (model, seriové číslo apod.): |  | [...doplní účastník...]
Technické parametry laminárního boxu
Typ: | nový biohazardní box II. Třídy | [...doplní účastník...]
Napájecí zdroj: | 230 V | [...doplní účastník...]
Šířka pracovní plochy: | min. 120 cm | [...doplní účastník...]
Vnější šířka přístoje: | max. 130 cm | [...doplní účastník...]
Vnější hloubka přístroje: | max. 80 cm | [...doplní účastník...]
Vnitřní šířka přístroje | min. 120 cm | [...doplní účastník...]
Vnitřní hloubka přístroje: | min. 63 cm | [...doplní účastník...]
2 HEPA filtry: | ano H14 | [...doplní účastník...]
Účinnost filtrace: | min. 99,995% pro částice 0,3µm | [...doplní účastník...]
Ventilátory - nezávislé, s automatickou kompenzací stavu filtrů, nezávislá regulace hlavního a výstupního ventilátoru: | min. 2 | [...doplní účastník...]
Akustická i vizuální signalizace (pro chybnou pozici okna, zanesené filtry, porucha): | ano | [...doplní účastník...]
Elektrická zásuvka s jističem: | min. 2x | [...doplní účastník...]
Průchodka: | ano, v boční stějně, samouzavíratelná, min. 75mm | [...doplní účastník...]
Vypínatelné vnitřní osvětlení: | ano, min. 900 lux | [...doplní účastník...]
UV germicidní lampa (ne externí) s časovačem, automatická kompenzace výkonu UV zářivky v závislosti na jejím vysvícení: | ano | [...doplní účastník...]
Silikonové hermetické těsnění kolem čelního okna, možnost hermetického uzavření boxu | ano | [...doplní účastník...]
Elektrický posun okna s bateriovou zálohou | ano | [...doplní účastník...]
Plné vyklopení čelního okna na plynových vzpěrách pro snadné čištění z obou stran | ano | [...doplní účastník...]
Membránová klávesnice pro ovládání, kolébkový vypínač pro posun okna | ano | [...doplní účastník...]
Pozice zasunutí okna pod pracovní plochu pro čištění okna z obou stran | ano | [...doplní účastník...]
Nerezová pracovní plocha, dělená na 4 stejně velké části | ano | [...doplní účastník...]
Nerezová zadní stěna, nerezové bočnice | ano | [...doplní účastník...]
Nerezová vana pod pracovní plochou | ano | [...doplní účastník...]
vyjímatelná podpěrka umístěná v přední části pracovní plochy | ano | [...doplní účastník...]
Elektrická zásuvka | min. 2x
Prosklené boční stěny | ano | [...doplní účastník...]
Kritéria účinnosti mikrobiologických bezpečnostních boxů dle ČSN EN 12469, certifikace TUV | ano | [...doplní účastník...]
Výškově stavitelný stojan | ano, min. 75 cm, max. 95cm | [...doplní účastník...]
V ceně doprava na místo, nastěhování (šířka zárubní 90 cm), umístění na stojan a spuštění, provedení vstupní validace boxu, včetně ověření rychlosti proudění, defektoskopie filtrů, měření počtu částic; zaškolení obsluhy v českém jazyce: | ano | [...doplní účastník...]
Záruka 24 měsíců, včetně pravidelných kontrol - validací 1x ročně | ano | [...doplní účastník...]
Nejvýše přípustná hodnota nabídkové ceny v Kč bez DPH | 276000
Tabulka pro uvedení nabídkové ceny za předmět plnění veřejné zakázky
Nabídková cena v Kč bez DPH (doplní účastník) |  | 0
* Dodavatel uvede ve sloupci "Název / Popis nabízeného parametru" přesnou specifikaci jednotlivých parametrů, příp. pouze "ANO", nelze-li uvést přesnou specifikaci (např. konkrétní hodnotu).
V "[Místo - doplní účastník]" dne "[Datum - doplní účastník]"
[Název účastníka - doplní účastník]
[Jméno a funkce osoby oprávněné zastupovat účastníka - doplní účastník]