## Nabídková cena
TABULKA NABÍDKOVÉ CENY
číslo položky | Název položky NABÍZENÝ MODEL | Počet ks | Cena 1 ks Kč bez DPH | Celková cena Kč bez DPH | Kč DPH 21 % | Celková cena Kč vč. DPH | č. faktury
1 | Interní disky: | 2 | 0 | 0 | 0 | 0 | 113250162
| V případě, že technické podmínky obsahují odkazy na obchodní firmy, názvy nebo jména a příjmení, specifická označení zboží a služeb, které platí pro určitou osobu, popřípadě její organizační složku za příznačné, patenty na vynálezy, užitné vzory, průmyslové vzory, ochranné známky nebo označení původu, umožňuje zadavatel , výslovně použití i jiných, kvalitativně a technicky obdobných řešení, které naplní zadavatelem požadovanou či odborníkovi zřejmou funkcionalitu, a to v souladu s § 89 odst. 6 Zákona č. 134/2016, o zadávání veřejných zakázek, v platném znění. |  |  |  |  | 9
|  |  |  | Nabídková cena celkem Kč bez DPH | DPH 21 % nabídkové ceny | Nabídková cena celkem Kč vč. DPH
|  |  |  | 0 | 0 | 0
Účastník vyplní odemčené žlutě podbarvené buňky pro:
A) stanovení nabídkové ceny
B) doplnění označení nabízeného modelu (např. part number)
C) doplnění specifikace jednotlivých položek tabulky obsažené v listech tohoto sešitu.
V …………………………. dne …………….2025
………………………………………………………..
za dodavatele

## 1 Interní disky M.2 NVMe
NABÍZENÝ MODEL: ……………………………………….. Part number: ….....
Technická specifikace | pevný parametr | minimální požadovaný parametr
Základní parametry |  |  | Základní parametry
Kapacita úložiště [GB] |  | 8000
Typ úložiště | SSD
Formát (Form Factor) | M.2 2280
Použití Do notebooku, Do počítače, Interní |  | Ano
Rozhraní interní |  | M.2 (PCIe 4.0 4x NVMe)
Rychlost náhodného čtení [IOPS] |  | 750 000
Rychlost náhodného zápisu [IOPS] |  | 650 000
Sekvenční rychlost čtení [MB/s] |  | 7 300
Sekvenční rychlost zápisu [MB/s] |  | 6 300
Mean Time Before Failure [h] |  | 2 000 000
Velikost článku/buňky |  | 3D NAND
Životnost disku [TBW] |  | 5 920
Provozní teplota [stupňů C] | 0 – 70
Rozměry Maximální šířka [mm] |  | 22
Rozměry Maximální výška [mm] |  | 5
Rozměry Maximální hloubka [mm] |  | 80
Další vlastnosti |  |  | Další vlastnosti