## Nabídková cena
TABULKA NABÍDKOVÉ CENY
číslo položky | Název položky NABÍZENÝ MODEL | Počet ks | Cena 1 ks Kč bez DPH | Celková cena Kč bez DPH | Kč DPH 21 % | Celková cena Kč vč. DPH | č. faktury
1 | PC: | 1 | 0 | 0 | 0 | 0 | 900250119
V případě, že technické podmínky obsahují odkazy na obchodní firmy, názvy nebo jména a příjmení, specifická označení zboží a služeb, které platí pro určitou osobu, popřípadě její organizační složku za příznačné, patenty na vynálezy, užitné vzory, průmyslové vzory, ochranné známky nebo označení původu, umožňuje zadavatel , výslovně použití i jiných, kvalitativně a technicky obdobných řešení, které naplní zadavatelem požadovanou či odborníkovi zřejmou funkcionalitu, a to v souladu s § 89 odst. 6 Zákona č. 134/2016, o zadávání veřejných zakázek, v platném znění.
Účastník vyplní odemčené žlutě podbarvené buňky pro:
A) stanovení nabídkové ceny
B) doplnění označení nabízeného modelu (např. part number)
C) doplnění specifikace jednotlivých položek tabulky obsažené v listech tohoto sešitu.
V …………………………. dne …………….2025
………………………………………………………..
za dodavatele

## 1 PC
NABÍZENÝ MODEL: ………………………………… part number v relevantích případech:
Technická specifikace | Pevný parametr | minimální požadovaný parametr
Procesor |  |  | Procesor
architektura | 64-bit x86
výkon dle Passmark single/multi core |  | 4500/40000
jádra, vlákna |  | 12, 24
frekvence prac./turbo [MHz] |  | 3200/5500
chladič CPU, TDP [W] | odpovedající TDP procesoru
Operační paměť |  |  | Operační paměť
velikost operační paměti [GB]: |  | 32
typ paměti: | DDR5
frekvence paměti [MHz]: |  | 4400
Grafická karta |  |  | Grafická karta
provedení | dedikovaná | PCIe 4.0
typ paměti |  | GDDR6
velikost paměti [GB] |  | 8
compute podora |  | CUDA CC8.9 / OpenCL 3.0
vnější připojení |  | DP 1.4, HDMI 2.0
Disky |  |  | Disky
typ | SSD PCIe NVMe | NVMe PCIe 3.0 4x
velikost [GB] |  | 2000
Rychlost čtení/zápisu [GB/s]: |  | 7000/6000
Teoretická životnost [TBW]: |  | 2400
Rozhraní základní desky |  |  | Rozhraní základní desky
M.2 NVMe |  | 1
LAN RJ-45, interní + přidané |  | 1
Rychlost LAN RJ-45 [Gbps] |  | 1
RAM DDR5 obsazené+volné |  | 2+2
USB 3.2 Gen 1 type A |  | 2
USB 3.2 Gen 2 type A |  | 1
USB 2.0 type A |  | 4
USB 3.2 Gen 2 type C |  | 1
Zdroj |  |  | Zdroj
výkon |  | 600 W
Certifikace účinnosti |  | 80 PLUS Gold
Ostatní |  |  | Ostatní
skříň | Tower | 2x USB 3.2 + 2x USB 2.0
operační systém | Bez OS nebo Linux