## Krycí list
Příloha č. 2 smlouvy – Položkový rozpočet
Celkem Novostavba Centrální budovy (CB) a Novostavba Budovy fakult (BF)
CB - Cena za Zboží celkem bez DPH | 0
BF - Cena za Zboží celkem bez DPH | 0
Cena za zabalení, rozbalení, likvidaci | 0
Cena za Zboží celkem bez DPH | 0

## ŠS-položkový rozpočet
Mephared 2 - šatní skříňky
Specifikační kód | Označení | Popis | Rozměr š * v * h (tl.) | Materiál (převládající) | Povrchová úprava, barva | Odkaz na výkres | Umístění | Poznámka | Jednotka | Počet ks celkem | Počet ks BF | Počet ks CB | Cena za ks bez DPH | Celková cena bez DPH
VSN | 501 | Šatní skříňky kovové, s ochranou proti vloupání. Snadno čistitelné a voděodolné. Včetně dodávky a instalace výplně prostoru niky mezi horní hranou skříněk a tahokovovým podhledem, z tahokovu ve shodném barevném provedení polomatným práškovým lakem RAL 7044. Typ: Dvoupatrová šatní skříň s 2 dvířky. Provedení dveří: s hladkými ocelovými dveřmi s věšákem na oděvy. Množství kolejnic na oděvy: 2 Součástí dodávky je veškeré nábytkové kování. Včetně kotvení do zdi či do podlahy Včetně hardware a software vybavení pro centrální ovládání otevírání dvířek. Dodavatel zajistí vzorkování všech požadovaných materiálů. Dodavatel zajistí ke kontrole výrobní dokumentaci atypů zhotovenou podle skutečného zaměření na stavbě. | š. 300 mm, hl. 500 mm, výška skříňky dle výkresu, max. 2050 mm | plech lakovaný, tahokov | polomatný lak práškovaný RAL 7044. Provedení výplně mezi skříňkami a podhledem z tahokovu bude vzorkováno. | 1.4.01B_501_VSN-501_Šatní skříňky studentské | CIR | studentské chodby BF. Včetně dodávky a instalace výplně prostoru niky mezi horní hranou skříněk a tahokovovým podhledem, z tahokovu ve shodném barevném provedení polomatným práškovým lakem RAL 7044. | ks | 1293 | 1293 | 0 |  | 0
VSN | 501 | Elektrický drátový zámek s veškerým příslušenstvím | [6 empty] | ks | 2586 | 2586 | 0 |  | 0
VSN | 505 | Šatní skříňky kovové, s ochranou proti vloupání. Snadno čistitelné a voděodolné. Typ: Dvoupatrová šatní skříň se 4 dvířky, police na obuv. Provedení dveří: s hladkými ocelovými dveřmi s věšákem na oděvy. Množství kolejnic na oděvy: 4 Součástí dodávky je veškeré nábytkové kování. Včetně kotvení do zdi či do podlahy. Včetně hardware a software vybavení pro centrální ovládání otevírání dvířek. Dodavatel zajistí vzorkování všech požadovaných materiálů. Dodavatel zajistí ke kontrole výrobní dokumentaci atypů zhotovenou podle skutečného zaměření na stavbě. | š. 600 mm, hl. 500 mm, celková výška 2000 mm. | plech lakovaný | polomatný lak práškovaný, bude vybráno na základě vzorkování | 1.4.01B_505_VSN-505_Šatní skříňky cyklisté | SOC ŠATNY |  | ks | 9 | 9 | 0 |  | 0
VSN | 505 | Elektrický drátový zámek s veškerým příslušenstvím | [6 empty] | ks | 36 | 36 | 0 |  | 0
VSN | 506 | Šatní skříňky kovové, s ochranou proti vloupání. Snadno čistitelné a voděodolné. Typ: Dvoupatrová šatní skříň se 4 dvířky, police na obuv. Skříňky jsou opatřené lavicí na sezení o šířce 260 mm. Provedení dveří: s hladkými ocelovými dveřmi s věšákem na oděvy. Množství kolejnic na oděvy: 4 Součástí dodávky je veškeré nábytkové kování. Včetně kotvení do zdi či do podlahy. Včetně hardware a software vybavení pro centrální ovládání otevírání dvířek. Dodavatel zajistí vzorkování všech požadovaných materiálů. Dodavatel zajistí ke kontrole výrobní dokumentaci atypů zhotovenou podle skutečného zaměření na stavbě. | š. 600 mm, hl. 500 mm, celková výška vč. lavice 2000 mm, lavice ve výšce 420 mm. | plech lakovaný | polomatný lak práškovaný, bude vybráno na základě vzorkování | 1.4.01B_506_VSN-506_Šatní skříňky s lavicí cyklisté | SOC ŠATNY |  | ks | 10 | 10 | 0 |  | 0
VSN | 506 | Elektrický drátový zámek s veškerým příslušenstvím | [6 empty] | ks | 40 | 40 | 0 |  | 0
VSN | 526 | Šatní skříňky kovové, s ochranou proti vloupání . Snadno čistitelné a voděodolné. Skříňky jsou opatřené lavicí na sezení o šířce 245 mm. Typ: Dvoupatrová šatní skříň se 4 dvířky. Provedení dveří: s hladkými ocelovými dveřmi s věšákem na oděvy. Množství kolejnic na oděvy: 4 Součástí dodávky je veškeré nábytkové kování. Včetně kotvení do zdi či do podlahy. Dodavatel zajistí vzorkování všech požadovaných materiálů. Dodavatel zajistí ke kontrole výrobní dokumentaci atypů zhotovenou podle skutečného zaměření na stavbě. | š: 600 mm h: 500 mm v: dle výkresu, max. 2190 mm vč. lavice, lavice ve výšce 390 mm | plech lakovaný | polomatný lak práškovaný, bude vybráno na základě vzorkování | 1.4.01B_526_VSN-526_Skříňka šatní s lavicí | EDU ŠATNY | SimCen-šatny = verze na mince, pracoviště = verze s klíčky | ks | 38 | 38 | 0 |  | 0
VSN | 526 | Cylindrický zámek se 2 klíčky | [6 empty] | ks | 104 | 104 | 0 |  | 0
VSN | 526 | Zálohový zámek na mince se 2 klíčky | [6 empty] | ks | 48 | 48 | 0 |  | 0
VSN | 527 | Šatní skříňky kovové, s ochranou proti vloupání . Snadno čistitelné a voděodolné. Skříňky jsou opatřené lavicí na sezení o šířce 245 mm. Typ: šatní skříň se 2 dvířky. Provedení dveří: s hladkými ocelovými dveřmi s věšákem na oděvy. Množství kolejnic na oděvy: 2 Součástí dodávky je veškeré nábytkové kování. Včetně kotvení do zdi či do podlahy. Dodavatel zajistí vzorkování všech požadovaných materiálů. Dodavatel zajistí ke kontrole výrobní dokumentaci atypů zhotovenou podle skutečného zaměření na stavbě. | š: 600 mm h: 500 mm v: dle výkresu, max. 2190 mm vč. lavice, lavice ve výšce 390 mm | plech lakovaný | polomatný lak práškovaný, bude vybráno na základě vzorkování | 1.4.01B_527_VSN-527_Skříňka šatní s lavicí 2 moduly | EDU ŠATNY | oproti projektové dokumentaci již navýšeno o 6 ks-anatomie šatny 1PP; Anatomie 1PP-šatny = verze na mince; pracoviště = verze s klíčky | ks | 55 | 47 | 8 |  | 0
VSN | 527 | Cylindrický zámek se 2 klíčky | [6 empty] | ks | 68 | 52 | 16 |  | 0
VSN | 527 | Zálohový zámek na mince se 2 klíčky | [6 empty] | ks | 42 | 42 | 0 |  | 0
VSN | 528 | Šatní skříňky kovové, s ochranou proti vloupání . Snadno čistitelné a voděodolné. Skříňky jsou opatřené lavicí na sezení o šířce 245 mm. Typ: Třípatrová šatní skříň se 6 dvířky. Provedení dveří: s hladkými ocelovými dveřmi s věšákem na oděvy. Součástí dodávky je veškeré nábytkové kování. Včetně kotvení do zdi či do podlahy. Dodavatel zajistí vzorkování všech požadovaných materiálů. Dodavatel zajistí ke kontrole výrobní dokumentaci atypů zhotovenou podle skutečného zaměření na stavbě. | š: 600 mm h: 500 mm v: dle výkresu, max. 2190 mm vč. lavice, lavice ve výšce 390 mm | plech lakovaný | polomatný lak práškovaný RAL 7044 | 1.4.01B_528_VSN-528_Skříňka šatní šatny atrium | CIR ŠATNY |  | ks | 38 | 38 | 0 |  | 0
VSN | 528 | Zálohový zámek na mince se 2 klíčky | [6 empty] | ks | 228 | 228 | 0 |  | 0
VSN | 531 | Šatní skříňky kovové, s ochranou proti vloupání . Snadno čistitelné a voděodolné. Typ: šatní skříň se 2 dvířky. Provedení dveří: s hladkými ocelovými dveřmi s věšákem na oděvy. Množství kolejnic na oděvy: 2 Součástí dodávky je veškeré nábytkové kování. Včetně kotvení do zdi či do podlahy. Dodavatel zajistí vzorkování všech požadovaných materiálů. Dodavatel zajistí ke kontrole výrobní dokumentaci atypů zhotovenou podle skutečného zaměření na stavbě. | š: 600 mm h: 500 mm v: dle výkresu, max. 2190 mm | plech lakovaný | polomatný lak práškovaný, bude vybráno na základě vzorkování | 1.4.01B_531_VSN-531_Skříňka šatní 2 moduly | CIR ŠATNY |  | ks | 16 | 16 | 0 |  | 0
VSN | 531 | Cylindrický zámek se 2 klíčky | [6 empty] | ks | 32 | 32 | 0 |  | 0
VSN | 532 | Šatní skříňky kovové, s ochranou proti vloupání . Snadno čistitelné a voděodolné. Skříňky jsou opatřené lavicí na sezení o šířce 245 mm. Typ: šatní skříň se 3 dvířky. Provedení dveří: s hladkými ocelovými dveřmi s věšákem na oděvy. Množství kolejnic na oděvy: 3 Součástí dodávky je veškeré nábytkové kování. Včetně kotvení do zdi či do podlahy. Dodavatel zajistí vzorkování všech požadovaných materiálů. Dodavatel zajistí ke kontrole výrobní dokumentaci atypů zhotovenou podle skutečného zaměření na stavbě. | š: 900 mm h: 500 mm v: dle výkresu, max. 2190 mm vč. lavice, lavice ve výšce 390 mm | plech lakovaný | barva bude vybrána na základě vzorkování | 1.4.01B_532_VSN-532_Skříňka šatní s lavicí 3 moduly | CIR ŠATNY | pracoviště = verze s klíčky; cyklošatna = el. zámky/čtečky | ks | 15 | 13 | 2 |  | 0
VSN | 532 | Elektrický drátový zámek s veškerým příslušenstvím | [6 empty] | ks | 9 | 9 | 0 |  | 0
VSN | 532 | Cylindrický zámek se 2 klíčky | [6 empty] | ks | 36 | 30 | 6 |  | 0
VSN | 533 | Šatní skříňky kovové, s ochranou proti vloupání . Snadno čistitelné a voděodolné. Typ: šatní skříň se 3 dvířky. Provedení dveří: s hladkými ocelovými dveřmi s věšákem na oděvy. Množství kolejnic na oděvy: 3 Součástí dodávky je veškeré nábytkové kování. Včetně kotvení do zdi či do podlahy. Dodavatel zajistí vzorkování všech požadovaných materiálů. Dodavatel zajistí ke kontrole výrobní dokumentaci atypů zhotovenou podle skutečného zaměření na stavbě. | š: 900 mm h: 500 mm v: dle výkresu, max. 2190 mm | plech lakovaný | barva bude vybrána na základě vzorkování | 1.4.01B_533_VSN-533_Skříňka šatní 3 moduly | CIR ŠATNY |  | ks | 2 | 1 | 1 |  | 0
VSN | 533 | Cylindrický zámek se 2 klíčky | [6 empty] | ks | 6 | 3 | 3 |  | 0
|  | Zabalení a ochrana všech skříněk proti poškození | [6 empty] | komplet |  |  |  |  | 0
|  | Rozbalení skříněk 501, 505, 506 a 532 z ochranného obalu proti poškození | [6 empty] | komplet |  |  |  |  | 0
|  | Odvoz a likvidace veškerého ochranného obalového materiálu | [6 empty] | komplet |  |  |  |  | 0
[11 empty] | Cena celkem bez DPH |  |  | 0
[11 empty] | CB - Cena za Zboží celkem bez DPH |  |  | 0
[11 empty] | BF - Cena za Zboží celkem bez DPH |  |  | 0
[11 empty] | Cena za zabalení, rozbalení a likvidaci obalu |  |  | 0