## Tabulka nabídkové ceny-Nodes
TABULKA NABÍDKOVÉ CENY
číslo položky | Název položky | Počet ks/kmpl | Cena 1 ks Kč bez DPH | Celková cena Kč bez DPH | Kč DPH 21 % | Celková cena Kč vč. DPH | č. faktury
1 | Datovy server | 1 |  | 0 | 0 | 0 | 736250044
V případě, že technické podmínky obsahují odkazy na obchodní firmy, názvy nebo jména a příjmení, specifická označení zboží a služeb, které platí pro určitou osobu, popřípadě její organizační složku za příznačné, patenty na vynálezy, užitné vzory, průmyslové vzory, ochranné známky nebo označení původu, umožňuje zadavatel výslovně použití i jiných, kvalitativně a technicky obdobných řešení, které naplní zadavatelem požadovanou či odborníkovi zřejmou funkcionalitu, a to v souladu s § 89 odst. 6 Zákona č. 134/2016, o zadávání veřejných zakázek, v platném znění.
Účastník vyplní odemčené žlutě podbarvené buňky pro:
A) stanovení nabídkové ceny
B) doplnění popisu naplnění požadavků jednotlivých položek tabulky obsažených v listech tohoto sešitu.
C) doplnění označení nabízeného modelu, komponenty zařízení (např. part number)
V …..................... Dne.....................2025
………………………………………………………..
za dodavatele

## 1 Datový server
NABÍZENÁ SESTAVA part number (u relevantních položek)
Parametr | Pevná hodnota | minimální (maximální) požadovaná hodnota | Hodnota u nabízeného zboží
Provedení
Montáž do skříně vč. lyžin | rack 19´´
Výška | 2U
Šířka (mm) | 449
Hloubka |  | max 850 mm
Konfigurace CPU
Počet procesorů | 1
Typ procesoru | architektura x86_64 s podporou SMT, PCIe 4.0 x128
Počet fyzických jader na procesor |  | Min 64
TDP pro jedno CPU [W] |  | Max 400
CPUMark Average Score (single CPU) |  | Min 108 000
L3 Cache pro jedno CPU |  | min 256 MB
RAM (Operařní paměť)
Velikost paměti [GB]: | 768 | min 768 (např. 12 x 64 GB)
Frekvence paměti [MHz]: |  | Min 5600
Typ paměti: | 64GB 5600MHz DDR5 ECC Registered 2R×4
Kompatibilní s moduly Hynix (HMCG94AGBRA) | Ano
Obsazené kanály | 12 | 12
počet slotů | 24 | 24
Rozhraní
Síťové rozhraní (Gbit/s) | Intel® i350 Dual port Gigabit Ethernet LAN | min 2 x 2GBASE-T
Síťovákarta ve slotu OCP3 | Dual Port 25GbE (SFP28), OCP3 (E8g4) | 2 x 25 GB
Dedikovaný port LAN pro vzdálenou správu | Ano
Onboard grafická karta | Ano
Hotswap pozice NVME | 24× hotswap 2,5" pozic
Hotswap pozice SAS/SATA 2,5“ | 2 | 2
řadič SAS
Počet dalších slotů PCIe Gen4 x8 nebo x16 | 1× PCI-Express ×8 g5 1× OCP 3.0 slot
IPMI 2.0 modul s KVM-over-LAN na základní desce | Ano
Napájení
Redundantní napájení | Ano
Výkon (W) |  | 1600
Účinnost - kategorie |  | Titanium Level
Další informace
NVME disky 1DWPD | 2x SD PM9D3 7,68TB NVMe4 U.2 | 2
Vzdálená správa s podporou standardu IPMI 2.0 | Ano
iKVM přes HTML5 | Ano
Bootování operačního systému | konfigurovatelné pořadí zařízení
Podpora bootování operačního systému | USB, LAN (PXE)
Záruka
Záruční doba [Roky] |  | min 5
NBD na místě | Ano