## PŘEHLED
PŘEHLED
patro | příkon celkem 230V |  | příkon celkem 400V |  | plyn celkem |  | Cena celkem bez DPH
1. PP | 6.185 | kW | 22.18 | kW | 0 | kW | 0
1. NP | 25.64 | kW | 100.2 | kW | 0 | kW | 0
2. NP | 22.29 | kW | 116.2 | kW | 0 | kW | 0
DOPRAVA A MONTÁŽ | [6 empty] | 0
Celkem | 230V |  | 400V |  | plyn |  | Cena celkem bez DPH
| 54.115 | kW | 238.58 | kW | 0 | kW | 0
0

## SOUPIS STANDARDŮ
SOUPIS STANDARDŮ
MATERIÁLY A ZPRACOVÁNÍ NEREZOVÉHO NÁBYTKU
Nerezovou ocelí se rozumí austenitická nemagnetická nerezavějící ocel 18Cr/10Ni jakosti dle ČSN 17240,17241,DIN W.Nr.1.4301, AISI 304 s atesty pro použití ke styku s potravinami. Desky jsou opatřeny povrchovou úpravou. Musí odpovídat předem stanovené tloušťce dle norem, a to následovně (minimální tloušťka): - Pracovní desky: 1,5 mm - Dřezy, hluboké: 1,5 mm - Police (podstavby, regály, nástěnné …): 1,5 mm - Korpusy skříněk: 1,5 mm - Nerezové trubkoví (40x40 mm) Veškeré kovové zařízení musí být ochranně pospojováno (pracovní stoly i police). Desky pracovní stolové Síla použitého materiálu desky 1,5 mm. Deska je plně zavařená a vybroušená, v provedení bez lemu nebo s lemy dle požadavku projektu. Všechny pracovní desky budou mít v místě styku ze stěnou lem výšky 40 mm, pokud není u jednotlivých pozic určeno jinak. Ze zadní strany i z boku jsou límce plně uzavřené. Desky jsou opatřeny povrchovou úpravou.
Desky pracovní dřezové Pracovní desky jsou osazeny vevařenými rádiusovými dřezy (síla mat. min 1,5 mm, nepřípustné hranaté provedení). Vevaření dřezu je provedeno s vybroušeným bezespárovým napojením bez vizuální možnosti zjištění místa tohoto napojení. Síla použitého materiálu pracovní desky 1,5 mm.
Nerezové stoly Jsou tvořeny pracovní nerezovou deskou a podnožím různého osazení – např. pouze vlastním podnožím nebo podnožím s odkládací nerezovou policí nebo i s bočním a zadním oplechováním nebo uzavřeným podnožím, opatřeným dvířky posuvnými nebo uchycenými na nerezových pantech nebo se zásuvkovým blokem a prostory pro GN. Deska tvoří s podnožím kompaktní celek vyhovující nejpřísnějším hygienickým předpisům. Hygienický standard provedení stolů je uveden v podrobné specifikaci stolů. Pro podnoží je použitý jäcklový materiál 40/40mm. Pro oplechování je použitý nerezový plech o tloušťce min.1 mm a police jsou s nerezovými výztuhami. Spodní police je přivařena k nosné konstrukci nebo bokům stolu. Podnoží je opatřeno stavitelnými nožičkami z plastu o možnosti regulace výšky stolu v rozmezí ± 20mm. Veškeré spoje jsou provedeny svářením pod ochranou atmosférou argonu a řádně očištěny od svařování. Další požadavky na nerezový nábytek: - Režony a ohřevné skříně budou mít min. 30 mm izolaci. - Teplotní regulace režonů do +90 °C.
Odkazy na technické normy nebo technické dokumenty
V případě použití těchto odkazů zadavatel umožňuje použití rovnocenných řešení.

## 1PP
pozice | název | popis | Model | rozměr v mm (šxhxv) | ks | příkon kW / 230V | příkon kW /230V celkem | příkon kW / 400V | příkon kW / 400V celkem | plyn kW | plyn kW / celkem | odpad | lapač tuku | studená voda | teplá voda | změkčená voda | datový kabel | poznámka | Jednotková cena | Cena celkem
1. PP
SKLAD OPADU
A02 | NÁSTĚNNÁ BATERIE DODÁVKA STAVBY |  |  |  | 1 |  | 0 |  | 0 |  | 0 |  |  | · | ·
A03 | SAMONAVÍJECÍ BUBEN + ROZSTŘIKOVAČ | Celonerezová konstrukce, 20 m hadice, vodící válečky, rostřikovač DINGO. |  | 270x480x450 | 1 |  | 0 |  | 0 |  | 0 |  |  | · | ·
A04 | POPELNICE - DODÁVKA PROVOZOVATELE |  |  |  | 5 |  | 0 |  | 0 |  | 0
A05 | CHLADÍCÍ BOX NA ODPAD | Chladící box kompletní, stavba na míru pro maximální využití prostoru. Izolováno PUR/PIR panelem tl. 60 mm U= 0,36W/m²K, izolovaná podlaha, včetně montážních a hygienických lišt, dveře křídlové 800x1900 - rám PVC síla křídla min 68mm, hustota pěny min 40kg/m³, panikové kování, osvětlení LED. Box napojen na externí vzdál. jednotku ! |  | 2000x2400x2410 | 1 | 1.5 | 1.5 |  | 0 |  | 0 | · |  |  |  |  | · | Napojeno na vzdálenou jednotku.
A06 | HUBIČ HMYZU | Lapač hmyzu, celonerezové prvedení, přístěnný model. |  | 485x132x392 | 1 | 0.02 | 0.02 |  | 0 |  | 0
MYTÍ + SKLAD TRANSPORTNÍCH NÁDOB
B01 | NEREZOVÝ REGÁL, 4 PATRA | Nerezový regál roštový, 4x roštová police. |  | 1600x700x1800 | 2 |  | 0 |  | 0 |  | 0
B02 | VOZÍK NA TERMOPORTY | Manipulační vozík (bez pracovní plochy) na termoporty, vyrobený z chromniklové oceli 18/10. Jednoduchá konstrukce z nerezových profilů. 4 otočná kolečka o prům. 125 mm, z toho 2 s brzdou. Kapacita pro 3x termoport AP 200. Nosnost 100 kg. |  | 785×495×900 | 1 |  | 0 |  | 0 |  | 0
B04 | NÁSTĚNNÁ BATERIE DODÁVKA STAVBY |  |  |  | 1 |  | 0 |  | 0 |  | 0 |  |  | · | ·
B05 | SAMONAVÍJECÍ BUBEN + ROZSTŘIKOVAČ | Celonerezová konstrukce, 20 m hadice, vodící válečky, rostřikovač DINGO. |  | 270x480x450 | 1 |  | 0 |  | 0 |  | 0 |  |  | · | ·
B07 | HUBIČ HMYZU | Lapač hmyzu, celonerezové prvedení, přístěnný model. |  | 485x132x392 | 1 | 0.02 | 0.02 |  | 0 |  | 0
B08 | POJÍZDNÝ NEREZOVÝ VOZÍK NA GN, NOSNOST 40 KG ZÁSUV | Pojízdný nerezový etážový vozík s "U" lištami na GN 1/1 v jednom sloupci. Provedení se 4 otočnými kolečky o prům. 125 mm, z toho 2 s brzdou. Jednoduchá konstrukce z ohýbaných profilů, svařovaná konstrukce. Kapacita 15x GN 1/1 - 65. Nosnost jednotl. zásuvů 40 kg, Rozteč zásuvů 71 mm. |  | 451x650x1400 | 1
B10 | CENTRÁLNÍ ZMĚKČOVAČ, DUPLEXNÍ | Katexový, automatický změkčovací filtr v „Na“ cyklu. Duplexní provedení změkčovacího filtru je schopno nepřetržité dodávat upravenou vodu. Příslušenství: vstupní filtr mechanických nečistot pro ochranu řídícího ventilu změkčovacího filtru, plovákový ventil jako bezpečnostní prvek pro změkčovací filtr, instalační armatury pro snadnou montáž změkčovacího filtru a prvotní zásobu regenerační soli. SOUČÁSTÍ DODÁVKY JE 100KG BALENÍ REGENERAČNÍ SOLI. |  |  | 1 | 0.02 | 0.02 |  |  |  |  | · |  | ·
SKLAD CHEMIE
C01 | MODULOVÝ REGÁLOVÝ SYSTÉM | Regálový systém,duralové provedení, 4 roštové police (plastové výlisky), jednoduchá montáž pomocí šroubováku. Možnost namísto police vložení GN příslušeného rozměru. Police umyvatelné v myčce. |  | 1200x1600x1400x475x1700 | 1 |  | 0 |  | 0 |  | 0
MYTÍ A SKLAD GASTRONÁDOB
D01 | POJÍZDNÝ NEREZOVÝ VOZÍK NA GN, NOSNOST 40 KG ZÁSUV | Pojízdný nerezový etážový vozík s "U" lištami na GN 1/1 v jednom sloupci. Provedení se 4 otočnými kolečky o prům. 125 mm, z toho 2 s brzdou. Jednoduchá konstrukce z ohýbaných profilů, svařovaná konstrukce. Kapacita 15x GN 1/1 - 65. Nosnost jednotl. zásuvů 40 kg, Rozteč zásuvů 71 mm. |  | 451x650x1400 | 2 |  | 0 |  | 0 |  | 0
D02 | NEREZOVÝ REGÁL, 4 PATRA | Nerezový regál roštový, 4x roštová police. |  | 1500x600x1800 | 2
D03 | PRACOVNÍ STŮL | Pracovní stůl neutrální otevřený, spodní police, zadní lem. |  | 1000x800x900 | 1
D04 | MYČKA PROVOZNÍHO NÁDOBÍ S ČELNÍM NAKLÁDÁNÍM | Kapacita a požadované rozměry: - kapacita – až 40 košů/hodinu - minimální čistá vstupní výška – 800 mm - rozměr koše – vnitřní prostor minimálně 600x650 mm - třída krytí: minimálně IPX5 Vybavení stroje - dávkovač mycího prostředku, oplachového prostředku, dávkovač prostředku na narušení krusty, možnost dopojení dávkovače na odpěňovač - dvouplášťová konstrukce - odpadní čerpadlo - beztlaký bojler s oplachovým čerpadlem pro zaručení konstantního tlaku oplachu - sklopné čelní dveře do svislé polohy pro snadný přístup k vnitřnímu prostoru - sklopný koš pro snadnější čištění vnitřního prostoru Obsluha stroje - minimální počet programů – 3 + minimálně další 3 doplňkové programy - ovládání dotykovou obrazovkou s barevným zobrazením průběhu jednotlivých procesů - automatika pro časově řízené uvedení do provozu a odstavení z provozu - samočistící program – s obrázkovým návodem jednotlivých kroků na displeji - odvápňovací program myčky - možnost nastavení každého programu individuálně dle druhu mytého nádobí včetně možnosti plynulého nastavení intenzity tlaku mytí pro každý program jinak pomocí frekvenčního měniče - spotřeba oplachové vody na cyklus nastavitelná 3-7 litrů pro každý program jinak - hlášení chyb - na displeji zobrazením piktogramů nebo chybových kódů, akustická signalizace Hygiena a ekonomika provozu - systém thermostop pro zaručení správné teploty oplachové vody - integrovaný záznamník hygieny a provozních údajů - čtyřnásobný filtrační systém sestávající ze plochého síta, válcového síta, filtru čerpadla a hydrocyklonu pro pevné plovoucí částice - hygienické topné těleso ve tvaru válce nebo plošné na boku nádrže bez topných spirál - multifunkční výstup jako rozhraní pro externí zařízení - možnost výměny vody v nádrži při její znečištění, a to částečně - 30 %nebo 50 % nebo úplně bez aktivace samočisticího programu - možnost nastavení maximálního odběru z elektrické sítě pro různé úrovně jištění 25 nebo 32Amp a jeho možná změna při změně místních podmínek |  | 775x870x1880(2230) | 1 |  | 0 | 16.3 | 16.3 |  | 0 | · | · | · | · | · | ·
D05 | ODSÁVAČ PAR - DODÁVKA VZT |  |  |  | 1 |  | 0 |  | 0 |  | 0
D06 | MYCÍ STŮL, DŘEZ | Mycí stůl neutrální otevřený, dřez 800x600 mm, prolam pracovní plochy, otvor baterie. Zadní zvýšený lem 300 mm. |  | 1500x800x900 | 1 |  | 0 |  | 0 |  | 0 | · | ·
D07 | TLAKOVÁ SPRCHA ZE STOLU, RAMÍNKO, KOHOUTKY | Tlaková oplachová sprcha se směšovací baterií a napouštěcím ramenem. |  |  | 1 |  | 0 |  | 0 |  | 0 |  |  | · | ·
D08 | NEREZOVÁ PODLAHOVÁ VANA, ROŠT, UZÁVĚRA | Kompletní nerezová podlahová vana s roštem a protizápachovou uzávěrou. Spodní díl vpustě bez límce - svislý odtok DN75 pro vpust, sítko pro sifon, sifon s průtokem 1,7 l/s, krabicový žlab š.200 mm, tl. 1,5 mm, mřížkový rošt š.150 mm, 30/2 mm, 23x23 mm protiskluz |  | 1200x200x250 | 1 |  | 0 |  | 0 |  | 0 | · | ·
D09 | HUBIČ HMYZU | Lapač hmyzu, celonerezové prvedení, přístěnný model. |  | 485x132x392 | 1 | 0.02 | 0.02 |  | 0 |  | 0
HRUBÁ PŘÍPRAVA ZELENINY
E01 | KOMBINOVANÁ NEREZOVÁ VÝLEVKA | Celonerezová kombinovaná výlevka, umyvadlo, baterie. |  | 500x700x850 | 1 |  | 0 |  | 0 |  | 0 | · | · | · | ·
E02 | PRACOVNÍ STŮL, DŘEZ | Pracovní stůl neutrální otevřený, dřez 400x500 mm, prolam pracovní plochy, spodní police, otvor baterie. Zvýšený zadní lem 300 mm. |  | 1800x800x900 | 1 |  | 0 |  | 0 |  | 0 | · |  | · | ·
E03 | NÁSTĚNNÁ POLICE JEDNOPATROVÁ | Celonerezová police |  | 1100x350 | 1 |  | 0 |  | 0 |  | 0
E04 | TLAKOVÁ SPRCHA ZE STOLU, RAMÍNKO, KOHOUTKY | Tlaková oplachová sprcha se směšovací baterií a napouštěcím ramenem. |  |  | 1 |  | 0 |  | 0 |  | 0 |  |  | · | ·
E05 | CHLADICÍ SKŘÍŇ 670 ltr. - GN 2/1 | Chladicí skříň s plnými dveřmi, vnitřní a vnější konstrukce z nerezové oceli 304 AISI. 95 mm silná izolace. Lisované vsuny na GN - celkem 24 vsunů s roztečí 55mm pro maximální hygienu a využití kapacity. Samozavírací dveře s magnetickým těsněním. Zámek dveří. Skrytý výparník garantuje vyšší skladovací kapacitu a méně problémů s korozí výparníku. Mikrospínač vypne ventilátor při otevření dveří. Vestavěná chladicí jednotka, nucená cirkulace vzduchu; automatické odmrazování s následným odpařením kondenzátu. Provozní teplota: -2/+8°C. Pro okolní teplotu do +43°C. Chladivo v chladicím okruhu: R290. Energetická třída A. |  | 720x910x2090 | 1 | 0.2 | 0.2
E06
E07 | NEREZOVÁ PODLAHOVÁ VANA, ROŠT, UZÁVĚRA | Kompletní nerezová podlahová vana s roštem a protizápachovou uzávěrou. Spodní díl vpustě bez límce - svislý odtok DN75 pro vpust, sítko pro sifon, sifon s průtokem 1,7 l/s, krabicový žlab š.250 mm, tl. 1,5 mm, mřížkový rošt š.200 mm, 30/2 mm, 23x23 mm protiskluz |  | 1000x250x250 | 1 |  | 0 |  | 0 |  | 0 | ·
E08 | HYGIENICKÁ PLASTOVÁ PALETA | Vyrobeno z polyetylenu s vysokou hustotou. Určeno pro použití s potravinami. |  | 800x700x100 | 1 |  | 0 |  | 0 |  | 0
E09 | MRAZÍCÍ SKŘÍŇ 670 ltr. - GN 2/1 | Mrazící skříň s plnými dveřmi, vnitřní a vnější konstrukce z nerezové oceli 304 AISI. 95 mm silná izolace. Lisované vsuny na GN - celkem 24 vsunů s roztečí 55mm pro maximální hygienu a využití kapacity. Samozavírací dveře s magnetickým těsněním. Zámek dveří. Skrytý výparník garantuje vyšší skladovací kapacitu a méně problémů s korozí výparníku. Mikrospínač vypne ventilátor při otevření dveří. Vestavěná chladicí jednotka, nucená cirkulace vzduchu; automatické odmrazování s následným odpařením kondenzátu. Provozní teplota: -18/+21°C. Pro okolní teplotu do +43°C. Chladivo v chladicím okruhu: R290. Energetická třída B. |  | 720x910x2090 | 1 | 0.5 | 0.5
E10 | HUBIČ HMYZU | Lapač hmyzu, celonerezové prvedení, přístěnný model. |  | 485x132x392 | 1 | 0.02 | 0.02 |  | 0 |  | 0
E11 | NEREZOVÁ PODLAHOVÁ VANA, ROŠT, UZÁVĚRA | Kompletní nerezová podlahová vana s roštem a protizápachovou uzávěrou. Spodní díl vpustě bez límce - svislý odtok DN75 pro vpust, sítko pro sifon, sifon s průtokem 1,7 l/s, vana nerez 300x300x80 mm včetně příslušenství, mřížkový rošt 250x250 mm, 30/2 mm, 23x23 mm protiskluz |  | 250x250x250 | 1 |  | 0 |  | 0 |  | 0 | ·
ČISTÁ PŘÍPRAVA ZELENINY, STUDENÁ KUCHYNĚ
F01 | KOMBINOVANÁ NEREZOVÁ VÝLEVKA | Celonerezová kombinovaná výlevka, umyvadlo, baterie. |  | 500x700x850 | 1 |  | 0 |  | 0 |  | 0 | · | · | · | ·
F02 | PRACOVNÍ STŮL, DŘEZ | Pracovní stůl neutrální otevřený, dřez 400x500 mm, lokální prolam pracovní plochy okolo dřezu, spodní police, včetně baterie, zadní lem. |  | 2700x700x900 | 1 |  | 0 |  | 0 |  | 0 | · | · | · | ·
F03 | NÁSTĚNNÁ POLICE JEDNOPATROVÁ | Celonerezová police. |  | 1700x350 | 1 |  | 0 |  | 0 |  | 0
F04 | NÁŘEZOVÝ STROJ, PRŮM. NOŽE 300 mm | Nářezový stroj gravitační, poloautomatický, prům. nože 300 mm, krájecí kapacita 180 x 180 mm (čtverec), prům. 200 mm (kulatý), 230x165mm (obdélník). Přímý pohon ozubenými koly. |  | 760x520x590 | 1 | 0.5 | 0.5 |  | 0
F05 | KUTR, 7 ltr. | Kutr/mixer s objemem 7 ltr. vhodný pro všechny druhy sekání, mixování, mletí apod. 2 rychlosti 1500 / 3000 ot / min. Včetně 7 ltr. nádoby s víkem a integrované stěrky / emulsifikátoru a jemně zoubkovaného nožového bloku. |  | 256x422x522 | 1 |  |  | 1.2 | 1.2
F06 | KUCHYŇSKÝ ROBOT, 5 ltr. | Univerzální robot, kotlík 5 litrů, max. zatížení 750 g mouky. Základní výbava: kotlík 5l, metla, hák, míchač, plastový zákryt, mechanické ovládání, český popis stroje, plynulé volitelné rychlostí. Uvedený model je možno používat v nepřetržitém chodu max.10 min. (max. zatížení : náplň do 750 gr.mouky při hnětení těsta - rychlost max.3). Regulace otáček: 140-610 ot. / min. Počet rychlostí: 10. |  | 345x389x434 | 1 | 0.8 | 0.8
F07 | CHLADÍCÍ BOX, STUDENÁ KUCHYNĚ | Chladící box kompletní, stavba na míru pro maximální využití prostoru. Izolováno PUR/PIR panelem tl. 60 mm U= 0,36W/m²K, izolovaná podlaha, včetně montážních a hygienických lišt, dveře křídlové 800x1900 - rám PVC síla křídla min 68mm, hustota pěny min 40kg/m³, panikové kování, osvětlení LED. Box napojen na externí vzdál. jednotku ! |  | 2900x2150x2410 | 1 | 1.5 | 1.5 |  | 0 |  | 0 | · |  |  |  |  | · | Napojeno na vzdálenou jednotku.
F08 | MODULOVÝ REGÁLOVÝ SYSTÉM | Regálový systém,duralové provedení, 4 roštové police (plastové výlisky), jednoduchá montáž pomocí šroubováku. Možnost namísto police vložení GN příslušeného rozměru. Police umyvatelné v myčce. |  | 1006+1868x475x1700 | 1 |  | 0 |  | 0 |  | 0
F09 | NEREZOVÁ PODLAHOVÁ VANA, ROŠT, UZÁVĚRA | Kompletní nerezová podlahová vana s roštem a protizápachovou uzávěrou. Spodní díl vpustě bez límce - svislý odtok DN75 pro vpust, sítko pro sifon, sifon s průtokem 1,7 l/s, krabicový žlab š.250 mm, tl. 1,5 mm, mřížkový rošt š.200 mm, 30/2 mm, 23x23 mm protiskluz |  | 1000x250x250 | 1 |  | 0 |  | 0 |  | 0 | · | ·
F10 | PRACOVNÍ STŮL, DŘEZ | Pracovní stůl neutrální otevřený, dřez 400x500 mm, lokální prolam pracovní plochy okolo dřezu, spodní police, včetně baterie, zadní lem. |  | 2700x700x900 | 1 |  | 0 |  | 0 |  | 0 | · | · | · | ·
F11 | NÁSTĚNNÁ POLICE JEDNOPATROVÁ | Celonerezová police. |  | 1700x350 | 1
F12 | POJÍZDNÝ NEREZOVÝ VOZÍK NA GN, NOSNOST 40 KG ZÁSUV | Pojízdný nerezový etážový vozík s "U" lištami na GN 1/1 v jednom sloupci. Provedení se 4 otočnými kolečky o prům. 125 mm, z toho 2 s brzdou. Jednoduchá konstrukce z ohýbaných profilů, svařovaná konstrukce. Kapacita 15x GN 1/1 - 65. Nosnost jednotl. zásuvů 40 kg, Rozteč zásuvů 71 mm. |  | 451x650x1400 | 1
F13 | NEREZOVÁ PODLAHOVÁ VANA, ROŠT, UZÁVĚRA | Kompletní nerezová podlahová vana s roštem a protizápachovou uzávěrou. Spodní díl vpustě bez límce - svislý odtok DN75 pro vpust, sítko pro sifon, sifon s průtokem 1,7 l/s, vana nerez 300x300x80 mm včetně příslušenství, mřížkový rošt 250x250 mm, 30/2 mm, 23x23 mm protiskluz |  | 250x250x250 | 1 |  | 0 |  | 0 |  | 0 | · | ·
F14 | HUBIČ HMYZU | Lapač hmyzu, celonerezové prvedení, přístěnný model. |  | 485x132x392 | 1 | 0.02 | 0.02 |  | 0 |  | 0
ČISTÁ PŘÍPRAVA MASA
G01 | KOMBINOVANÁ NEREZOVÁ VÝLEVKA | Celonerezová kombinovaná výlevka, umyvadlo, baterie. |  | 500x700x850 | 1 |  | 0 |  | 0 |  | 0 | · | · | · | ·
G02 | CHLADICÍ SKŘÍŇ 670 ltr. - GN 2/1 | Chladicí skříň s plnými dveřmi, vnitřní a vnější konstrukce z nerezové oceli 304 AISI. 95 mm silná izolace. Lisované vsuny na GN - celkem 24 vsunů s roztečí 55mm pro maximální hygienu a využití kapacity. Samozavírací dveře s magnetickým těsněním. Zámek dveří. Skrytý výparník garantuje vyšší skladovací kapacitu a méně problémů s korozí výparníku. Mikrospínač vypne ventilátor při otevření dveří. Vestavěná chladicí jednotka, nucená cirkulace vzduchu; automatické odmrazování s následným odpařením kondenzátu. Provozní teplota: -2/+8°C. Pro okolní teplotu do +43°C. Chladivo v chladicím okruhu: R290. Energetická třída A. |  | 720x910x2090 | 1 | 0.2 | 0.2
G03 | PRACOVNÍ STŮL, DŘEZ | Pracovní stůl neutrální otevřený, dřez 400x500 mm, lokální prolam pracovní plochy okolo dřezu, odnímací nierolenová krájecí deska, spodní police, včetně baterie, zadní lem. |  | 1400x800x900 | 1 |  | 0 |  | 0 |  | 0 | · | · | · | ·
G04 | NÁSTĚNNÁ POLICE JEDNOPATROVÁ | Celonerezová police. |  | 1400x350 | 1
G05 | KUCHYŇSKÁ VÁHA, VÁŽIVOST DO 10 KG, VODĚ ODOLNÁ | Voděodolná kompaktní digitální váha s velkým integrovaným LCD displejem. Velmi spolehlivá s provozem na síť i baterie. Vhodná do všech provozů včetně možnosti použití ve vlhkých, mokrých a prašných podmínkách. Váživost: 4/10 kg (dvourozsahová - vyšší přesnost v první polovině váživosti), rozlišení (dílek): 2/5 g, rozměr vážní plochy: 230 x 190 mm, provedení: vážní miska – nerez, kryt váhy – plast. Certifikace: pro obchodní vážení - úřední ověření. Krytí proti vodě a prachu: IP-65. |  | 260x287x137 | 1 | 0.025 | 0.025
G06 | ŘEZNICKÝ ŠPALEK | Dřevěný špalek, nerezová stahovatelná obruč. |  | 600x600x900 | 1
G07 | POJÍZDNÝ NEREZOVÝ VOZÍK NA GN, NOSNOST 40 KG ZÁSUV | Pojízdný nerezový etážový vozík s "U" lištami na GN 1/1 v jednom sloupci. Provedení se 4 otočnými kolečky o prům. 125 mm, z toho 2 s brzdou. Jednoduchá konstrukce z ohýbaných profilů, svařovaná konstrukce. Kapacita 15x GN 1/1 - 65. Nosnost jednotl. zásuvů 40 kg, Rozteč zásuvů 71 mm. |  | 451x650x1400 | 1
G08 | CHLADICÍ SKŘÍŇ 670 ltr. - GN 2/1 | Chladicí skříň s plnými dveřmi, vnitřní a vnější konstrukce z nerezové oceli 304 AISI. 95 mm silná izolace. Lisované vsuny na GN - celkem 24 vsunů s roztečí 55mm pro maximální hygienu a využití kapacity. Samozavírací dveře s magnetickým těsněním. Zámek dveří. Skrytý výparník garantuje vyšší skladovací kapacitu a méně problémů s korozí výparníku. Mikrospínač vypne ventilátor při otevření dveří. Vestavěná chladicí jednotka, nucená cirkulace vzduchu; automatické odmrazování s následným odpařením kondenzátu. Provozní teplota: -2/+8°C. Pro okolní teplotu do +43°C. Chladivo v chladicím okruhu: R290. Energetická třída A. |  | 720x910x2090 | 1 | 0.2 | 0.2
G09 | MRAZÍCÍ SKŘÍŇ 670 ltr. - GN 2/1 | Mrazící skříň s plnými dveřmi, vnitřní a vnější konstrukce z nerezové oceli 304 AISI. 95 mm silná izolace. Lisované vsuny na GN - celkem 24 vsunů s roztečí 55mm pro maximální hygienu a využití kapacity. Samozavírací dveře s magnetickým těsněním. Zámek dveří. Skrytý výparník garantuje vyšší skladovací kapacitu a méně problémů s korozí výparníku. Mikrospínač vypne ventilátor při otevření dveří. Vestavěná chladicí jednotka, nucená cirkulace vzduchu; automatické odmrazování s následným odpařením kondenzátu. Provozní teplota: -18/+21°C. Pro okolní teplotu do +43°C. Chladivo v chladicím okruhu: R290. Energetická třída B. |  | 720x910x2090 | 1 | 0.5 | 0.5
G12 | HUBIČ HMYZU | Lapač hmyzu, celonerezové prvedení, přístěnný model. |  | 485x132x392 | 1 | 0.02 | 0.02
SUCHÝ SKLAD
H01 | MODULOVÝ REGÁLOVÝ SYSTÉM | Regálový systém,duralové provedení, 4 roštové police (plastové výlisky), jednoduchá montáž pomocí šroubováku. Možnost namísto police vložení GN příslušeného rozměru. Police umyvatelné v myčce. |  | 3050+1240+3050x373x1700 | 1 |  | 0 |  | 0 |  | 0
H02 | HUBIČ HMYZU | Lapač hmyzu, celonerezové prvedení, přístěnný model. |  | 485x132x392 | 1 | 0.02 | 0.02 |  | 0 |  | 0
Sklad DKP
I01 | NEREZOVÁ PODLAHOVÁ VANA, ROŠT, UZÁVĚRA | Kompletní nerezová podlahová vana s roštem a protizápachovou uzávěrou. Spodní díl vpustě bez límce - svislý odtok DN75 pro vpust, sítko pro sifon, sifon s průtokem 1,7 l/s, krabicový žlab š.250 mm, tl. 1,5 mm, mřížkový rošt š.200 mm, 30/2 mm, 23x23 mm protiskluz |  | 1000x250x250 | 1 |  | 0 |  | 0 |  | 0 | ·
SKLAD NÁPOJŮ
J01 | MODULOVÝ REGÁLOVÝ SYSTÉM | Regálový systém,duralové provedení, 4 roštové police (plastové výlisky), jednoduchá montáž pomocí šroubováku. Možnost namísto police vložení GN příslušeného rozměru. Police umyvatelné v myčce. |  | 3616x475x1700 | 1 |  | 0 |  | 0 |  | 0
J02 | NEREZOVÁ PODLAHOVÁ VANA, ROŠT, UZÁVĚRA | Kompletní nerezová podlahová vana s roštem a protizápachovou uzávěrou. Spodní díl vpustě bez límce - svislý odtok DN75 pro vpust, sítko pro sifon, sifon s průtokem 1,7 l/s, vana nerez 300x300x80 mm včetně příslušenství, mřížkový rošt 250x250 mm, 30/2 mm, 23x23 mm protiskluz |  | 250x250x250 | 1 |  | 0 |  | 0 |  | 0 | ·
SKLAD DKP
K01 | MODULOVÝ REGÁLOVÝ SYSTÉM | Regálový systém,duralové provedení, 4 roštové police (plastové výlisky), jednoduchá montáž pomocí šroubováku. Možnost namísto police vložení GN příslušeného rozměru. Police umyvatelné v myčce. |  | 1300+1900x500x1800 | 1 |  | 0 |  | 0 |  | 0
AGREGÁTY
L01 | SDRUŽENÁ CHLADÍCÍ JEDNOTKA | Sdružená chladící kondenzační jednotka s frekvenčním měničem. Elektronické řízení hladiny oleje OLC-k1, vyhřívání olejové vany, esterový olej, zásobník chladiva a 2x průhledítka, ochranný kryt pro umístění venku, elektronický spínač, programovatelný regulátor, senzor vysokého tlaku, elektronická kontrola rychlosti otáček ventilátoru, volitelně akustický plášť tlumící hluk kompresoru. Úroveň hlučnosti v 10m: 41,5 dB. Chladivo R449A. Referenční teplota - teplota rosného bodu. Odpařovací SST -10°C. Okolní teplota 32°C. Frekvenční kompresor 74,0 Hz. Chladicí výkon 9,22 kW. Výkon výparníku 9,22 kW. Proud (400V) 7,20A. Hmotnostní průtok 225 kg/h. Kondenzační SDT 43,7 °C.Min. chladící výkon 3,93 kW (30 Hz). Max. chladící výkon 10,34 kW (87 Hz). |  | 1350x690x1660 | 1 |  | 0 | 4.68 | 4.68 | [7 empty] | ·
PŘÍJEM
M1 | PODLAHOVÁ VÁHA | Podlahová váha zabudovaná do podlahy, zatížitelná min. 600 kg |  | 800x800x150 | 1 | 230 | 0.1 | [10 empty] | prohlubeň 150 mm
[7 empty] | příkon kW /230V celkem |  | příkon kW /400V celkem |  | plyn kW / celkem
[7 empty] | 6.185 |  | 22.18 |  | 0

## 1NP
pozice | název | popis | Model | rozměr v mm (šxhxv) | ks | příkon kW / 230V | příkon kW /230V celkem | příkon kW / 400V | příkon kW / 400V celkem | plyn kW | plyn kW / celkem | odpad | lapač tuku | studená voda | teplá voda | změkčená voda | datový kabel | poznámka | Jednotková cena | Cena celkem
1. NP
PŘÍRUČNÍ SKLAD
A01 | MODULOVÝ REGÁLOVÝ SYSTÉM | Regálový systém,duralové provedení, 4 roštové police (plastové výlisky), jednoduchá montáž pomocí šroubováku. Možnost namísto police vložení GN příslušeného rozměru. Police umyvatelné v myčce. |  | 2400x577x1700 | 1 |  | 0 |  | 0 |  | 0
A02 | MRAZÍCÍ SKŘÍŇ 670 ltr. - GN 2/1 | Mrazící skříň s plnými dveřmi, vnitřní a vnější konstrukce z nerezové oceli 304 AISI. 95 mm silná izolace. Lisované vsuny na GN - celkem 24 vsunů s roztečí 55mm pro maximální hygienu a využití kapacity. Samozavírací dveře s magnetickým těsněním. Zámek dveří. Skrytý výparník garantuje vyšší skladovací kapacitu a méně problémů s korozí výparníku. Mikrospínač vypne ventilátor při otevření dveří. Vestavěná chladicí jednotka, nucená cirkulace vzduchu; automatické odmrazování s následným odpařením kondenzátu. Provozní teplota: -18/+21°C. Pro okolní teplotu do +43°C. Chladivo v chladicím okruhu: R290. Energetická třída B. |  | 720x910x2090 | 1 | 0.5 | 0.5
A03 | CHLADICÍ SKŘÍŇ 670 ltr. - GN 2/1 | Chladicí skříň s plnými dveřmi, vnitřní a vnější konstrukce z nerezové oceli 304 AISI. 95 mm silná izolace. Lisované vsuny na GN - celkem 24 vsunů s roztečí 55mm pro maximální hygienu a využití kapacity. Samozavírací dveře s magnetickým těsněním. Zámek dveří. Skrytý výparník garantuje vyšší skladovací kapacitu a méně problémů s korozí výparníku. Mikrospínač vypne ventilátor při otevření dveří. Vestavěná chladicí jednotka, nucená cirkulace vzduchu; automatické odmrazování s následným odpařením kondenzátu. Provozní teplota: -2/+8°C. Pro okolní teplotu do +43°C. Chladivo v chladicím okruhu: R290. Energetická třída A. |  | 720x910x2090 | 1 | 0.2 | 0.2
PŘÍPRAVNA
B01 | CHLADÍCÍ BOX | Chladící box kompletní, stavba na míru pro maximální využití prostoru. Izolováno PUR/PIR panelem tl. 60 mm U= 0,36W/m²K, izolovaná podlaha, včetně montážních a hygienických lišt, dveře křídlové 800x1900 - rám PVC síla křídla min 68mm, hustota pěny min 40kg/m³, panikové kování, osvětlení LED. Box napojen na externí vzdál. jednotku ! |  | 1650x2250x2410 | 1 | 1.5 | 1.5 |  | 0 |  | 0 | · |  |  |  |  | · | Napojeno na vzdálenou jednotku.
B02 | MODULOVÝ REGÁLOVÝ SYSTÉM | Regálový systém, duralové provedení, 4 roštové police (plastové výlisky), jednoduchá montáž pomocí šroubováku. Možnost namísto police vložení GN příslušeného rozměru. Police umyvatelné v myčce. |  | 1394+1362x475x1700 | 1 |  | 0 |  | 0 |  | 0
B03 | PRACOVNÍ STŮL | Pracovní stůl skříňový. Ze strany obsluhy otevřený, spodní police. Umístěno na stavebním soklu. |  | 1690x700x900 | 1 |  |  |  | 0 |  | 0
B04 | PRACOVNÍ STŮL, DŘEZ | Pracovní stůl skříňový, dřez 300x500 mm, včetně baterie. Ze strany obsluhy otevřený, spodní police. Umístěno na stavebním soklu. |  | 700x700x900 | 1 |  | 0 |  | 0 |  | 0 | · | · | · | ·
B05 | NÁSTĚNNÁ POLICE JEDNOPATROVÁ | Celonerezová police. |  | 2390x350 | 1 |  | 0 |  | 0 |  | 0
B06 | UMYVADLO VČ. BATERIE | Celonerezové nástěnné umyvadlo s kolenovým ovládáním a baterií. |  | 470x370x225 | 1 |  | 0 |  | 0 |  | 0 | · |  | · | ·
B07 | NÁŘEZOVÝ STROJ, PRŮM. NOŽE 300 mm | Nářezový stroj gravitační, poloautomatický, prům. nože 300 mm, krájecí kapacita 180 x 180 mm (čtverec), prům. 200 mm (kulatý), 230x165mm (obdélník). Přímý pohon ozubenými koly. |  | 760x520x590 | 1 | 0.5 | 0.5 |  | 0 |  | 0
B09 | HUBIČ HMYZU | Lapač hmyzu, celonerezové prvedení, přístěnný model. |  | 485x132x392 | 1 | 0.02 | 0.02
MYTÍ PROVOZNÍHO NÁDOBÍ
C01 | MYCÍ STŮL, DŘEZ | Mycí stůl otevřený, dřez 800x600 mm, prolam pracovní plochy, spodní police, otvor baterie. Zadní zvýšený lem 300 mm, pravý lem. |  | 1500x800x900 | 1 |  | 0 |  | 0 |  | 0 | · | ·
C02 | TLAKOVÁ SPRCHA ZE STOLU, RAMÍNKO, KOHOUTKY | Tlaková oplachová sprcha se směšovací baterií a napouštěcím ramenem. |  |  | 1 |  | 0 |  | 0 |  | 0 |  |  | · | ·
C03 | NÁSTĚNNÁ POLICE JEDNOPATROVÁ | Celonerezová police. |  | 550x550 | 1 |  | 0 |  | 0 |  | 0
C04 | PODPULTOVÁ MYČKA NÁDOBÍ | Podpultová myčka provozního nádobí - výkon min. 12 - 38 košů / hod (dle programu) -objem mycí vany – minimálně 25 l - samočistící program - možnost umístění pod pracovní desku stolu i na podstavec vysoký 450mm - možnost mytí gastronádob GN 1/1, přepravek a termoportů 600x400 mm - rozměr koše min. 650x500 mm - možnost použití košů 500x500 mm - vstupní výška min. 400 mm - hygienická hlubokotažená nádrž - 4-násobný filtrační systém - celoplošná síta na hrubé nečistoty a košík na nečistoty s držadlem - spotřeba oplachové vody max. 4,5 l/koš - možnost změny příkonu stroje při změně místních podmínek - mycí ramena nahoře i dole - oplachové čerpadlo - dávkovač mycího i oplachového prostředku - ovládání jedním tlačítkem - možnost přípravy na dávkování prostředku na odpěňování |  | 870x600x830 | 1 |  | 0 | 7.1 | 7.1 |  | 0 | · | · | · | · | · | ·
C04a | PODSTAVEC MYČKY | Podstavec myčky nádobí se spodní policí. |  | 870x600x550 | 1
C05 | ODSÁVAČ PAR - DODÁVKA VZT |  |  |  | 1
C07 | NEREZOVÝ REGÁL, 4 PATRA | Nerezový regál, 4x plná police. |  | 1200x700x1800 | 1 |  | 0 |  | 0 |  | 0
ZÁZEMÍ BUFETU
D01 | EL. KONVEKTOMAT 6x GN 1/1 | Elektrický konvektomat dle DIN 18866 (zadavatel umožňuje rovnocenné řešení), Kapacita komory: min 6 x GN 1/1, Vnitřní a vnější materiál z ušlechtilé oceli dle DIN 1.4301 (zadavatel umožňuje rovnocenné řešení), Podélný zásuv vhodný pro gastronádoby 1/1, 1/2, 1/3, 2/3a 2/8, s roztečí min. 68mm, minimální energetické ztráty a nejnižší prostorové nároky při otevření a natočení dvířek, Boilerový vyvíječ páry, Dva obousměrné inteligentní ventilátory pro perfektní rovnoměrnost pečení, Min 6 bodová teplotní vpichová sonda, Inteligentní regulace klimatu s měřením, nastavením a regulací vlhkosti s přesností na jedno procento, Integrovaný bezúdržbový systém odlučování tuků bez přídavného tukového filtru, Plně automatické mytí varného prostoru a odvápnění boileru pomocí ekologické bez fosfátové chemie, Integrovaná ruční sprcha s automatickým navíjením a nastavitelnou funkcí rozprašování a vodního paprsku, Barevný TFT displej 10,1“ s vysokým rozlišením, Centrální ovládací kolečko s možností stlačení sloužící k úpravě nastavení a potvrzení, Dvířka s trojitým odvětrávaným sklem, dvě výklopné vnitřní tabulky (pro snadné čištění) se speciální vrstvou odrážející teplo, LED osvětlení varného prostoru a zásuvů – úsporné, s dlouhou životností a nevyžadující údržbu, Schválení pro provoz bez dozoru dle podmínek např.KIWA (zadavatel umožňuje rovnocenné řešení), Integrovaná WIFI pro připojení konvektomatu k systému zaznamenávaní dat HACCP (zadavatel umožňuje rovnocenné řešení), Individuální programování. Min. 1000 programů obsahujících min 20 kroků, Certifikat Energy Star, nebo obdobný, HKI certifikát nebo obdobný |  | 850x775x754 | 1 |  | 0 | 10.8 | 10.8 |  | 0 | · | · | · |  | · | ·
D02 | ODSÁVAČ PAR - DODÁVKA VZT |  |  |  | 1 |  | 0 |  | 0 |  | 0
D04 | PRACOVNÍ STŮL, VSUVY NA GN | Pracovní stůl skříňový otevřený, spodní police, lisované vsuvy na GN. Zadní a pravý lem. Hygienický standard HS. Umístěno na stavebním soklu. |  | 1150x730x750 | 1 |  | 0 |  | 0 |  | 0
D05 | CHLADÍCÍ STŮL, 2 SEKCE, DŘEZ | Chlazený stůl dvousekcový na GN, 2x2 zásuvky, dřez 300x500 mm, včetně baterie, vzadu přesah prac.desky, zadní lem, umístěno na stavebním soklu. Hygienický standard HS. |  | 1300x730x750 | 1 | 0.7 | 0.7 |  | 0 |  | 0 | · | · | · | ·
D06 | GRILOVACÍ DESKA | Opékací deska, elektrická, 1/2 modul 400 mm, v provedení bez podestavby. Hladká leštěná chromovaná deska. Termostatem řízená teplota v rozsahu 110 – 280 °C. Ohřev pomocí infra červených topných článků umístěných pod deskou. Sběrná zásuvka na tuk v předním ovládacím panelu. Horní deska lisovaná z jednoho kusu nerezu AISI 304 o síle min. 1.5 mm. Součástí nerezový rám proti ostřiku a škrabka na čištění. Ochrana proti vodě IPX4. |  | 400x730x250 | 1 |  | 0 | 4.2 | 4.2 |  | 0
D07 | ELEKTRICKÁ FRITÉZA, 15 LITRŮ | Fritéza elektrická, 1x15 litrů, 1/2 modul 400mm, na podestavbě s dvířky, včetně 1x koše. Boční, přední a zadní panely z nerezu AISI 304. Síla plechů horní desky 1.5 mm. "V" tvar vany s externím ohřevem. Nepřímý ohřev pomocí infračervených topných článků. Bezpečnostní termostat proti přehřátí. Teplotní rozsah: 105C° až 185°C. Vypouštění oleje ventilem s pojistkou do sběrné nádoby v podestavbě. V ceně 1x chromovaný koš. Stupeň ochrany proti vodě: IPX4. Umístěno na stavební sokl. |  | 400x730x750 | 1 |  | 0 | 10 | 10 |  | 0
D08 | INDUKČNÍ SPORÁK, 4 ZÓNY | Indukční sporák elektrický, 1/1 modul, v provedení bez podestavby. Šířka modulu 800 mm. 4 varné zóny, příkon každé zóny 3.5kW, průměr 230 mm. 9 stupňů výkonu. Sklokeramická deska síly 6 mm, vsazená do nerezového rámu lisovaného z jednoho kusu, síla plechů 1,5 mm. Rychlost náběhu z 0°C na 400°C za cca. 10 vteřin. Bezpečnostní termostat. Horní deska lisovaná z jednoho kusu nerezu AISI304 o síle 1,5 mm. Boční hrany pravoúhlé. Ochrana proti průniku vody IPX4. |  | 800x730x250 | 1 |  | 0 | 14 | 14 |  | 0
D09 | ELEKTRICKÝ VAŘIČ TĚSTOVIN | Vařič těstovin, rýže a zeleniny, elektrický, 1x vana 18 až 24.5 litrů, 1/2 modul na podestavbě, šířka modulu 400 mm, rozměr vany 300x250x400 mm (vxšxh). Přední, boční a zadní plechy z nerezu AISI 304. Horní deska lisovaná z jednoho kusu nerezu AISI 304 o síle 1.5 mm. Vana z nerezu AISI 316-L (kyselinovzdorná ocel), která vykazuje vysokou odolnost proti koncentrovaným solným roztokům, které podporují tvorbu korozivní reakce. Systém ohřevu dna vany pomocí infračervených topných článků. Přehledný ovládací panel s regulátorem výkonu a napouštění vody. Bezpečnostní termostat zamezující provozu bez napuštěné vody. Expanzní zóna s odtokovým otvorem pro odplavování škrobových pěn přes přepadový filtr. Podestavba uzavřena dvířky. Včetně koše a víka vany vařiče těstovin. Ochrana proti vodě IPX4. Umístěno na stavební sokl. |  | 400x730x750 | 1 |  | 0 | 6 | 6 |  | 0 | · | · | ·
D09a | MRAZÍCÍ PODESTAVBA | Mrazící podestavba, 2 zásuvky, nerez AISI 304, umístěno na stavebním soklu. Vestavěná chladící jednotka. Provozní teplota: -20°/-15°C. 2 zásuvky GN 1/1, automatické odtávání. Pro instalaci pod top zařízení. Tropikalizované provedení pro provoz v okolní teplotě do +43°C. Umístěno na stavební sokl. |  | 1200x700x500 | 1 | 0.6 | 0.6 |  |  |  | 0
D10 | ODSÁVAČ PAR, OSVĚTLENÍ - DODÁVKA VZT |  |  |  | 1 |  | 0 |  | 0 |  | 0
D12 | PRACOVNÍ STŮL | Pracovní stůl skříňový, otevřený, 2 police, střední police stavitelná. Zadní a pravý lem. Hygienický standard HS. Umístěno na stavebním soklu. |  | 1200x700x750 | 1 |  | 0 |  | 0 |  | 0
D13 | MIKROVLNNÁ TROUBA | Profesionální mikrovlnná trouba, objem 26 ltr., celonerezové provedení, 2 magnetrony s mikrovlnným výkonem 1500 W. Rozměr komory 370 x 370 mm, vhodný pro GN 2/3. Ergonomické mechanické ovládání výkonu a času, digitální display zobrazení času a provozních hlášení, nerezové vnitřní a vnější provedení. Trouba konstruována pro náročné provozy. Vyjímatelný vzduchový filtr (nerezový). Signalizace ukončení procesu. Robustní dvířka, odolné kovové panty a uzávěr. 5 stupňů mikrovlného výkonu: vysoký 1500 W, střední 1050 W, nízký 750 W, rozmrazení 375 W, rozmrazení 195 W. |  | 464x557x368 | 1 | 3 | 3 |  | 0 |  | 0
D14 | NÁSTĚNNÁ POLICE JEDNOPATROVÁ | Celonerezová police. |  | 500x600 | 1 |  | 0 |  | 0 |  | 0
D15 | PRACOVNÍ STŮL | Pracovní stůl skříňový, otevřený, 2 police, střední police stavitelná. Zadní a pravý lem. Hygienický standard HS. Umístěno na stavebním soklu. |  | 800x700x750 | 1 |  | 0 |  | 0 |  | 0
D17 | OHŘEVNÝ STŮL, REŽON | Výdejní stůl režon, prokládací, 2x police, prostřední přestavitelná, posuvná dvířka z obou stran, hygienické provedení HS. Umístěno na stavebním soklu. |  | 1800x800x750 | 1 | 2.5 | 2.5 |  | 0 |  | 0
D18 | VÝDEJNÍ STŮL, VODNÍ LÁZEŇ 2x GN 1/1 | Výdejní stůl skříňový s vyhřívanou vanou 2x GN 1/1, dělenou, spodní prostor s policí, centrální napouštění a vypouštění vody. Hygienické provedení HS. Umístěno na stavebním soklu. |  | 800x800x750 | 1 | 2.1 | 2.1 |  | 0 |  | 0 | · | · | ·
D19 | VÝDEJNÍ STOJANOVÁ POLICE, DVOUPATROVÁ, INFRAOHŘEV | Dvě patra, infraohřev ve spodním patře, druhé patro neutrální. Keramická topná tělesa, max. 5 těles na jedno ovládání. |  | 2600x800x900 | 1 | 4 | 4 |  | 0 |  | 0
D20 | UMYVADLO VČ. BATERIE | Celonerezové nástěnné umyvadlo s kolenovým ovládáním a baterií. |  | 470x370x225 | 1 |  | 0 |  | 0 |  | 0 | · |  | · | ·
D21 | HUBIČ HMYZU | Lapač hmyzu, celonerezové prvedení, přístěnný model. |  | 485x132x392 | 1 | 0.02 | 0.02
D22 | UDRŽOVACÍ VOZÍK S VENTILÁTOREM A ZVLHČOVÁNÍM, 15 GN 1/1 | Dvouplášťové izolované provedení, s ventilátorem a zvlhčováním, z chromniklové oceli 18/10 (AISI 304), izolované lisované bočnice pro snadné čištění a rovnoměrné proudění, rozteč vsunů 75 mm. Ventilátor a distanční prvky na zadní stěně a dveřích. Na zadní straně vozíku odkládací zásuvka. Zapuštěná madla na bocích vozíku. Digitální termostat na čelní straně pro ovládání a kontrolu teploty (+30°C až +90°C) a zvlhčování. Dno s výpustným kohoutem, aretace dveří, zámek, rohové nárazníky, 4 otočná kolečka (dvě s brzdou). Počet zásuvů: 15. Hmotnost 77 kg. Kapacita 15x GN 1/1-65 nebo 7x GN 1/1-100 (nebo 150) + 1x GN 1/1-65 nebo 5x GN 1/1-200. |  | 570x825x1465 | 1 | 2.3 | 2.3 |  | 0 |  | 0
D23
D24 | CHLADÍCÍ SKŘÍŇ, 400 LITRŮ | Chladicí skříň 400 l, 0+10°C, vnitřní cirkulace vzduchu, 1 plné dveře, digitální ukazatel teploty, nerez AISI430 / plast. Int eriér, automatické odtávání s řízenou teplotou výparníku, zámek dveří, R600a. |  | 701x633x1766 | 1 | 0.13 | 0.13 |  | 0 |  | 0
D25 | KONVEKTOMAT 10x GN 1/1, LEVÉ OTEVÍRÁNÍ DVEŘÍ | Elektrický konvektomat dle DIN 18866 (zadavatel umožňuje rovnocenné řešení), Kapacita komory: min 10 x GN 1/1, Vnitřní a vnější materiál z ušlechtilé oceli dle DIN 1.4301 (zadavatel umožňuje rovnocenné řešení), Podélný zásuv vhodný pro gastronádoby 1/1, 1/2, 1/3, 2/3a 2/8, s roztečí min. 68mm, minimální energetické ztráty a nejnižší prostorové nároky při otevření a natočení dvířek, Boilerový vyvíječ páry, Dva obousměrné inteligentní ventilátory pro perfektní rovnoměrnost pečení, Min 6 bodová teplotní vpichová sonda, Inteligentní regulace klimatu s měřením, nastavením a regulací vlhkosti s přesností na jedno procento, Integrovaný bezúdržbový systém odlučování tuků bez přídavného tukového filtru, Plně automatické mytí varného prostoru a odvápnění boileru pomocí ekologické bez fosfátové chemie, Integrovaná ruční sprcha s automatickým navíjením a nastavitelnou funkcí rozprašování a vodního paprsku, Barevný TFT displej 10,1“ s vysokým rozlišením, Centrální ovládací kolečko s možností stlačení sloužící k úpravě nastavení a potvrzení, Dvířka s trojitým odvětrávaným sklem, dvě výklopné vnitřní tabulky (pro snadné čištění) se speciální vrstvou odrážející teplo, LED osvětlení varného prostoru a zásuvů – úsporné, s dlouhou životností a nevyžadující údržbu, Schválení pro provoz bez dozoru dle podmínek např.KIWA (zadavatel umožňuje rovnocenné řešení), Integrovaná WIFI pro připojení konvektomatu k systému zaznamenávaní dat HACCP (zadavatel umožňuje rovnocenné řešení), Individuální programování. Min. 1000 programů obsahujících min 20 kroků, Certifikat Energy Star, nebo obdobný, HKI certifikát nebo obdobný |  | 850x775x1014 | 1 |  | 0 | 18.9 | 18.9 |  | 0 | · | · | · |  | · | ·
D26 | ODSÁVAČ PAR - DODÁVKA VZT |  |  |  | 1 |  | 0 |  | 0 |  | 0
D28 | PRACOVNÍ STŮL, VSUVY NA GN | Pracovní stůl skříňový otevřený, spodní police, lisované vsuvy na GN, zadní lem. Hygienický standard HS, umístěno na stavebním soklu. |  | 900x800x750 | 1 |  | 0 |  | 0 |  | 0
D29 | CHLAZENÝ STŮL, 3 SEKCE | Chlazený stůl třísekcový na GN, 3x2 zásuvky, zadní lem. Hygienický standard HS. Umístěno na stavebním soklu. |  | 1690x700x750 | 1 | 0.7 | 0.7 |  | 0 |  | 0
D30 | VÝDEJNÍ STŮL, VODNÍ LÁZEŇ 4x GN 1/1 | Výdejní stůl skříňový s vyhřívanou vanou 4x GN 1/1, dělenou, spodní prostor s policí a posuvnými dvířky, centrální napouštění a vypouštění vody. Zadní lem. Hygienický standard HS. Umístěno na stavebním soklu. |  | 1500x800x750 | 1 |  | 0 | 4.1 | 4.1 |  | 0 | · | · | ·
D31 | VÝDEJNÍ STŮL, VODNÍ LÁZEŇ 2x GN 1/1 | Výdejní stůl skříňový s vyhřívanou vanou 2x GN 1/1, dělenou, spodní prostor s policí a posuvnými dvířky, centrální napouštění a vypouštění vody. Zadní lem. Hygienický standard HS. Umístěno na stavebním soklu. |  | 1500x800x750 | 1 | 2.1 | 2.1 |  | 0 |  | 0 | · | · | ·
D33 | NÁSTĚNNÁ POLICE JEDNOPATROVÁ | Celonerezová police. |  | 4600x350 | 1 |  | 0
BUFET
E01 | VÝDEJNÍ STŮL | Výdejní stůl skříňový opláštěný, 2 police. Ze strany obsluhy otevřený, střední police stavitelná, nerezový sokl, levý lem. Hygienický standard HS. |  | 1650x800x900 | 1 |  | 0 |  | 0 |  | 0
E02 | INFRALAMPA ZÁVĚSNÁ | Závěsná lampa v provedení chrom. Ideální do prodejních prostor. S infra lampou nasvítíte pokrmy a udržíte je déle teplé. Atraktivní vzhled nasvícených produktů, ideální pro přímý prodej pokrmů jako například pizza, masové pokrmy nebo i pasta. Max. natažení 2500 mm, průměr lampy 225 mm. |  | 225x225x2500 | 3 | 0.25 | 0.75 |  | 0 |  | 0
E03 | VÝDEJNÍ STŮL | Výdejní stůl skříňový opláštěný, 2 police. Ze strany obsluhy otevřený, střední police stavitelná, nerezový sokl, bez lemu. Hygienický standard HS. |  | 500x800x900 | 1 |  | 0 |  | 0 |  | 0
E04 | POKLADNA - DODÁVKA PROVOZOVATELE |  |  |  | 1 |  | 0 |  | 0 |  | 0
E05 | VÝČEPNÍ STŮL, ODKAPNÍ VANIČKA | Výčepní stůl skříňový opláštěný, bez polic. Ze strany obsluhy otevřený. Prolam pracovní plochy, odkapní vanička s ostřikem 800x200 mm, otvor pro výčepní stojan, bez lemu. Nerezový sokl. Hygienický standard HS. |  | 1400x800x900 | 1 |  | 0 |  | 0 |  | 0 | · |  | ·
E06 | VÝČEPNÍ STOJAN - DODÁVKA PROVOZOVATELE | 5 kohoutů. |  |  | 1 |  | 0 |  | 0 |  | 0
E07 | DOCHLAZOVÁNÍ - DODÁVKA PROVOZOVATELE |  |  |  | 1 | 1.2 | 1.2 |  | 0 |  | 0
E08 | VÝDEJNÍ STŮL | Výdejní stůl skříňový opláštěný, bez polic, bez lemů pracovní desky. Ze strany obsluhy otevřený s prostorem pro podstolní chladící vitrínu. Nerezový sokl. Hygienický standard HS. |  | 1500x800x900 | 1
E09 | CHLADÍCÍ VITRÍNA OBSLUŽNÁ S PODESTAVBOU | Chladící panoramatická vitrína obslužná. Transparentní dvojitá, kalená skla bez barevného potisku na krajích Kalené skleněné police LED osvětlení výstavního prostoru nad každou policí Čelní panel nerez Obvodové plechy nerez Ventilační chlazení, elektronická řídící jednotka Automatické odtávání a odpařování Výklopné čelní sklo pro snadné čištění Zadní posuvná dvířka Výsuvný agregát pro rychlou a snadnou údržbu Chladivo R290 Teplotní rozsah: +4 / +8°C Vysoce účinná jednotka na propan. Široký rozsah modulace řízený frekvenčním měničem s řídící jednotkou, který řídí také elektronický expanzní ventil a ventilátory, bez potřeby jakýchkoliv externích modulů. |  | 1490x735x1344 | 2 | 0.5 | 1 |  | 0 |  | 0
E10 | PRACOVNÍ STŮL, KOŠ | Pracovní stůl skříňový, křídlové dveře, 2 police, střední police stavitelná. Výsuvný odpadkový koš. Zadní a levý lem, nerezový sokl. Hygienický standard HS. |  | 1500x600x900 | 1 |  | 0 |  | 0 |  | 0
E11 | MIKROVLNNÁ TROUBA | Celonerezové provedení (včetně vnitřního prostoru), objem 26 litrů, 1x magnetron, výkon 1100 W, rozměr komory pro GN 1/2. Digitální display (čas a provozní hlášení), programovatelné ovládání, 4 stupně mikrovlnnného výkonu, funkce rozmrazení. |  | 517x412x297 | 1 | 1.45 | 1.45 |  | 0 |  | 0
E12 | NÁSTĚNNÁ POLICE JEDNOPATROVÁ | Celonerezová police. |  | 600x500 | 1 |  | 0 |  | 0 |  | 0
E13 | UMYVADLO VČ. BATERIE | Celonerezové nástěnné umyvadlo s kolenovým ovládáním a baterií. |  | 470x370x225 | 1 |  | 0 |  | 0 |  | 0 | · |  | · | ·
E14 | PRACOVNÍ STŮL, UMYVADLO, DŘEZ | Pracovní stůl skříňový opláštěný, výsuvný odpadkový koš, křídlové dveře, spodní police, prostor pro myčku. Dřez 400x400 mm, umyvadlo GN 1/2 včetně 2 baterií, prolam pracovní plochy. Zadní a levý lem. Nerezový sokl. Hygienický standard HS. |  | 1500x700x900 | 1 |  | 0 |  | 0 |  | 0 | · | · | · | ·
E15 | PODPULTOVÁ MYČKA NÁDOBÍ, KOŠ 500x500, 40 KOŠŮ / HOD. | Podstolový mycí stroj, vč košů do myčky - minimální čistá vstupní výška – minimálně 400mm - rozměr koše 500 x 500mm - min. 3 programy: 40/ 28 /24 košů/hod + krátký program 66 košů/hod - celonerezové dvouplášťové provedení - automatické dávkování mycího a oplachového prostředku přímo z kanystrů - odpadní čerpadlo - výška odčerpání až do 600mm - oplachové čerpadlo pro zajištění konstantního tlaku vody z bojleru i při nízkém tlaku vody v řádu - tlakově nezávislý bojler (zařízení na zvýšení tlaku) - bezpečnostní spínač dveří s větrací polohou dvířek - hlubokotažená mycí nádrž bez rohů a hran - mycí pole nahoře a dole s integrovanými mycími a oplachovými tryskami - možnost připojení WLAN - samočistící program - odvápňovací program myčky - zobrazení intervalu údržby - nastavení tlaku mytí pro každý program zvlášť - nastavitelná spotřeba oplachové vody od 1,5 - 3,1 litru / koš -aktivní management energie – myčka si sama hlídá ideální teplotu pro kontinuální nejúspornější ohřev mycí lázně - termostop pro hygienickou bezpečnost - hlubokotažená nádrž s topným tělesem ve tvaru válce - diagnostika funkčnosti systému – sledování teplot, otáčení mycích ramen (polí) - indikace dostatku mycího a oplachového prostředku - možnost sledování myčky přes webové rozhraní nebo aplikaci - 4-násobný filtrační systém včetně filtračního systému na odstranění jemných plovoucích částeček - integrovaný záznamník hygieny a provozních údajů - možnost výměny vody v mycím tanku v případě velkého znečištění -připojení na HACCP |  | 600x603x820-855 | 1 |  |  | 7.9 | 7.9 |  | 0 | · | · | · |  | · | ·
E16 | PRACOVNÍ STŮL, KOŠ | Pracovní stůl skříňový opláštěný, křídlové dveře, police, zásuvka pro oklep kávy, prostor pro výrobník ledu. Zadní a pravý lem, prolam pracovní plochy. Nerezový sokl. Hygienický standard HS. |  | 1200x700x900 | 1 |  | 0 |  | 0 |  | 0
E17 | KÁVOVAR - DODÁVKA PROVOZOVATELE |  |  |  | 1 |  | 0 | 7 | 7 |  | 0 | · |  | ·
E18 | MLÝNEK NA KÁVU - DODÁVKA PROVOZOVATELE |  |  |  | 1 | 0.35 | 0.35 |  | 0 |  | 0
MYTÍ STOLNÍHO NÁDOBÍ
F01 | VOZÍK NA SBĚR PODNOSŮ VELIKOSTI GN | Vozík z chromniklové oceli 18/10 se 4 otočnými kolečky o prům. 125 mm, z toho 2 s brzdou. Konstrukce z ohýbaných nerez profilů. Pro odkládání podnosů s použitým nádobím o velikosti GN. Rozteč vsuvů 110 mm. Kapacita pro 22 podnosů 530x325 mm. Nosnost jednotl. vsuvů 17 kg. |  | 770x655x1595 | 6 |  | 0 |  | 0 |  | 0
F02 | SERVÍROVACÍ VOZÍK SVAŘENÝ, 2x POLICE, 4 KOLEČKA | Servírovací nerezový vozík, 2x police, 4 kolečka, z toho 2 s brzdou, svařená konstrukce. Police mají prolisované zvednuté okraje, rohy jsou zpevněny dvojitým a uzavřeným ohybem. Nosnost 120 kg. |  | 900x600x950 | 1 |  | 0 |  | 0 |  | 0
F03 | MYCÍ STŮL, DŘEZ - příprava | dřez 500x400 mm, prolam pracovní plochy pro vedení košů, shoz na odpadky, otvor baterie, Zadní zvýšený lem 300 mm. |  | 1500x700x900 | 1 |  | 0 |  | 0 |  | 0 | · | ·
F04 | TLAKOVÁ SPRCHA ZE STOLU, RAMÍNKO, KOHOUTKY | Tlaková oplachová sprcha se směšovací baterií a napouštěcím ramenem. |  |  | 1 | [8 empty] | · | ·
F06 | NÁSTĚNNÁ POLICE JEDNOPATROVÁ | Celonerezová police. |  | 550x500 | 1 |  |  |  | 0 |  | 0
F07 | NEREZOVÝ REGÁL, 4 PATRA | Nerezový regál, 4x plná police. |  | 1100x700x1800 | 1 |  | 0 |  | 0 |  | 0
F08 | KOMBINOVANÁ NEREZOVÁ VÝLEVKA | Celonerezová kombinovaná výlevka, umyvadlo, baterie. |  | 500x700x850 | 1 |  | 0 |  | 0 |  | 0 | · | · | · | ·
F10 | VSTUPNÍ STŮL K MYČCE, DŘEZ | Vstupní stůl k myčce, dřez 500x400 mm, prolam pracovní plochy pro vedení košů, shoz na odpadky, otvor baterie, Zadní zvýšený lem 300 mm. |  | 2100x750x900 | 1 |  | 0 |  | 0 |  | 0 | · | ·
F11 | TLAKOVÁ SPRCHA ZE STOLU, RAMÍNKO, KOHOUTKY | Tlaková oplachová sprcha se směšovací baterií a napouštěcím ramenem. |  |  | 1 |  | 0 |  | 0 |  | 0 |  |  | · | ·
F12 | POJÍZDNÝ KOŠ NA ODPADKY, 50 LITRŮ | Pojízdný nerezový koš na odpadky, 4x otočné kolo, poklop, objem 50 litrů. |  | 380x380x615 | 2 |  | 0 |  | 0 |  | 0
F13 | MYČKA STOLNÍHO NÁDOBÍ, PRŮCHOZÍ | Průchozí sklopná myčka stolního nádobí. . Mycí výkon - nastavitelný minimálně v rozmezí 22 až 77 košů/ hod Rozměry košů: 500 x 500mm Světlá vstupní výška: minimálně 440 mm Třída krytí: minimálně IPX5 Čerpadlo na zvýšení tlaku k zajištění konstantního oplachování. Frekvenční měnič k plynulému přizpůsobení tlaku při mytí dle druhu nádobí Zabudovaný dávkovač mycího a oplachového prostředku Jemný rozběh pro šetrné zacházení s nádobím Možnost individuálního nastavení standardních programů (doba mytí, teplota, tlak, dávkování mycího a oplachového prostředku) Čtyřnásobná filtrace skládající se z plochého síta, válcového síta, spodního síta, filtru plovoucích nečistot na bázi odstředivých sil pro kontinuální čištění mycí lázně Hlubokotažená hygienická nádrž Hygienické topné těleso ve tvaru válce nebo plošné na boku nádrže bez topných spirál Odnímatelné vedení koše Software se záznamníkem hygieny k dokumentaci provozních a hygienických údajů Samočistící program s návodem na displeji Integrovaný aktivní managment energie (rychlé plnění nádrže a zkrácení času při nepřetržitém provozu) Dvouplášťový kryt s těsněním po celém obvodu pro tepelnou a hlukovou izolaci Vestavěný tepelný výměník využívající energii odpadní vody k předehřátí studené přívodní vody Odpadní čerpadlo k automatickému vypuštění stroje na konci pracovního dne Optická a akustické signalizace chybových hlášení Dotykový displej z bezpečnostního skla s ochranou proti rozbití minimálně IK6 Zabudované USB rozhraní pro aktualizaci softwaru Integrovaný záznamník chyb Automatický start zavřením krytu Automatické otevírání krytu, zavření krytu stisknutím tlačítka Stroj je vybaven funkcí WLAN a je připraven pro automatický přenos provozních dat na datový server přes internet. Přenášená provozní data může zákazník kdykoli a odkudkoli vyvolat prostřednictvím webové aplikace. Multifázování – stroj je připraven jak na jednofázové, tak i na třífázové připojení. Také následně, v závislosti možností v místě instalace, je možná změna připojení a nastavení připojovacího příkonu stroje. |  | 635x750x1535(2010) | 1 |  |  | 10.2 | 10.2 |  | 0 | · | · | · |  | · | ·
F14 | ODSÁVAČ PAR - DODÁVKA VZT |  |  |  | 1
F15 | VÝSTUPNÍ STŮL K MYČCE | Výstupní stůl k myčce, prolam pracovní plochy pro vedení košů, spodní police, zadní lem. |  | 800x750x900 | 1 |  | 0 |  | 0 |  | 0
F16 | NÁSTĚNNÁ POLICE NA KOŠE | Celonerezové provedení. |  | 550x550 | 2 |  |  |  | 0 |  | 0
F17 | HUBIČ HMYZU | Lapač hmyzu, celonerezové prvedení, přístěnný model. |  | 485x132x392 | 1 | 0.02 | 0.02
[7 empty] | příkon kW /230V celkem |  | příkon kW /400V celkem |  | plyn kW / celkem
[7 empty] | 25.64 |  | 100.2 |  | 0

## 2NP
pozice | název | popis | Model | rozměr v mm (šxhxv) | ks | příkon kW / 230V | příkon kW /230V celkem | příkon kW / 400V | příkon kW / 400V celkem | plyn kW | plyn kW / celkem | odpad | lapač tuku | studená voda | teplá voda | změkčená voda | datový kabel | poznámka | Jednotková cena | Cena celkem
2. NP
PŘÍRUČNÍ SKLAD
A01 | CHLADÍCÍ BOX | Chladící box kompletní, stavba na míru pro maximální využití prostoru. Izolováno PUR/PIR panelem tl. 60 mm U= 0,36W/m²K, izolovaná podlaha, včetně montážních a hygienických lišt, dveře křídlové 800x1900 - rám PVC síla křídla min 68mm, hustota pěny min 40kg/m³, panikové kování, osvětlení LED. Box napojen na externí vzdál. jednotku ! |  | 2700x1900x2410 | 1 | 1.5 | 1.5 |  | 0 |  | 0 | · |  |  |  |  | · | Napojeno na vzdálenou jednotku.
A02 | MODULOVÝ REGÁLOVÝ SYSTÉM | Regálový systém,duralové provedení, 4 roštové police (plastové výlisky), jednoduchá montáž pomocí šroubováku. Možnost namísto police vložení GN příslušeného rozměru. Police umyvatelné v myčce. |  | 1184+2400x475x1700 | 1 |  | 0 |  | 0 |  | 0
A04 | MODULOVÝ REGÁLOVÝ SYSTÉM | Regálový systém,duralové provedení, 4 roštové police (plastové výlisky), jednoduchá montáž pomocí šroubováku. Možnost namísto police vložení GN příslušeného rozměru. Police umyvatelné v myčce. |  | 900x475x1700 | 5 |  | 0 |  | 0 |  | 0
A05 | CHLADICÍ SKŘÍŇ 670 ltr. - GN 2/1 | Chladicí skříň s plnými dveřmi, vnitřní a vnější konstrukce z nerezové oceli 304 AISI. 95 mm silná izolace. Lisované vsuny na GN - celkem 24 vsunů s roztečí 55mm pro maximální hygienu a využití kapacity. Samozavírací dveře s magnetickým těsněním. Zámek dveří. Skrytý výparník garantuje vyšší skladovací kapacitu a méně problémů s korozí výparníku. Mikrospínač vypne ventilátor při otevření dveří. Vestavěná chladicí jednotka, nucená cirkulace vzduchu; automatické odmrazování s následným odpařením kondenzátu. Provozní teplota: -2/+8°C. Pro okolní teplotu do +43°C. Chladivo v chladicím okruhu: R290. Energetická třída A. |  | 720x910x2090 | 1 | 0.2 | 0.2
A06 | MRAZÍCÍ SKŘÍŇ 670 ltr. - GN 2/1 | Mrazící skříň s plnými dveřmi, vnitřní a vnější konstrukce z nerezové oceli 304 AISI. 95 mm silná izolace. Lisované vsuny na GN - celkem 24 vsunů s roztečí 55mm pro maximální hygienu a využití kapacity. Samozavírací dveře s magnetickým těsněním. Zámek dveří. Skrytý výparník garantuje vyšší skladovací kapacitu a méně problémů s korozí výparníku. Mikrospínač vypne ventilátor při otevření dveří. Vestavěná chladicí jednotka, nucená cirkulace vzduchu; automatické odmrazování s následným odpařením kondenzátu. Provozní teplota: -18/+21°C. Pro okolní teplotu do +43°C. Chladivo v chladicím okruhu: R290. Energetická třída B. |  | 720x910x2090 | 1 | 0.5 | 0.5
A07 | HUBIČ HMYZU | Lapač hmyzu, celonerezové prvedení, přístěnný model. |  | 485x132x392 | 1 | 0.02 | 0.02
REGENERACE, PŘÍPRAVA
B01 | NEREZOVÝ REGÁL, 4 PATRA | Nerezový regál roštový, 4x roštová police. |  | 600x800x1800 | 1 |  | 0 |  | 0 |  | 0
B02 | UDRŽOVACÍ VOZÍK S VENTILÁTOREM A ZVLHČOVÁNÍM, 15 GN 1/1 | Dvouplášťové izolované provedení, s ventilátorem a zvlhčováním, z chromniklové oceli 18/10 (AISI 304), izolované lisované bočnice pro snadné čištění a rovnoměrné proudění, rozteč vsunů 75 mm. Ventilátor a distanční prvky na zadní stěně a dveřích. Na zadní straně vozíku odkládací zásuvka. Zapuštěná madla na bocích vozíku. Digitální termostat na čelní straně pro ovládání a kontrolu teploty (+30°C až +90°C) a zvlhčování. Dno s výpustným kohoutem, aretace dveří, zámek, rohové nárazníky, 4 otočná kolečka (dvě s brzdou). Počet zásuvů: 15. Hmotnost 77 kg. Kapacita 15x GN 1/1-65 nebo 7x GN 1/1-100 (nebo 150) + 1x GN 1/1-65 nebo 5x GN 1/1-200. |  | 570x825x1465 | 2 | 2.3 | 4.6 |  | 0 |  | 0
B03 | KONVEKTOMAT 10x GN 1/1 S PODSTAVCEM | Elektrický konvektomat dle DIN 18866 (zadavatel umožňuje rovnocenné řešení), Kapacita komory: min 10 x GN 1/1, Vnitřní a vnější materiál z ušlechtilé oceli dle DIN 1.4301 (zadavatel umožňuje rovnocenné řešení), Podélný zásuv vhodný pro gastronádoby 1/1, 1/2, 1/3, 2/3a 2/8, s roztečí min. 68mm, minimální energetické ztráty a nejnižší prostorové nároky při otevření a natočení dvířek, Boilerový vyvíječ páry, Dva obousměrné inteligentní ventilátory pro perfektní rovnoměrnost pečení, Min 6 bodová teplotní vpichová sonda, Inteligentní regulace klimatu s měřením, nastavením a regulací vlhkosti s přesností na jedno procento, Integrovaný bezúdržbový systém odlučování tuků bez přídavného tukového filtru, Plně automatické mytí varného prostoru a odvápnění boileru pomocí ekologické bez fosfátové chemie, Integrovaná ruční sprcha s automatickým navíjením a nastavitelnou funkcí rozprašování a vodního paprsku, Barevný TFT displej 10,1“ s vysokým rozlišením, Centrální ovládací kolečko s možností stlačení sloužící k úpravě nastavení a potvrzení, Dvířka s trojitým odvětrávaným sklem, dvě výklopné vnitřní tabulky (pro snadné čištění) se speciální vrstvou odrážející teplo, LED osvětlení varného prostoru a zásuvů – úsporné, s dlouhou životností a nevyžadující údržbu, Schválení pro provoz bez dozoru dle podmínek např.KIWA (zadavatel umožňuje rovnocenné řešení), Integrovaná WIFI pro připojení konvektomatu k systému zaznamenávaní dat HACCP (zadavtel umožňuje rovnocenné řešení), Individuální programování. Min. 1000 programů obsahujících min 20 kroků, Certifikat Energy Star, nebo obdobný, HKI certifikát nebo obdobný |  | 850x775x1014 | 1 |  | 0 | 18.9 | 18.9 |  | 0 | · | · | · |  | · | ·
B05 | ODSÁVAČ PAR - DODÁVKA VZT |  |  |  | 1 |  | 0 |  | 0 |  | 0
B07 | HUBIČ HMYZU | Lapač hmyzu, celonerezové prvedení, přístěnný model. |  | 485x132x392 | 1 | 0.02 | 0.02
MYTÍ PROVOZNÍHO NÁDOBÍ
C01 | MYCÍ STŮL, DŘEZ | Mycí stůl otevřený, dřez 600x600 mm, prolam pracovní plochy, otvor baterie. Zadní zvýšený lem 300 mm. |  | 1100x800x900 | 1 |  | 0 |  | 0 |  | 0 | · | ·
C02 | TLAKOVÁ SPRCHA ZE STOLU, RAMÍNKO, KOHOUTKY | Tlaková oplachová sprcha se směšovací baterií a napouštěcím ramenem. |  |  | 1 |  | 0 |  | 0 |  | 0 |  |  | · | ·
C03 | NÁSTĚNNÁ POLICE JEDNOPATROVÁ | Celonerezová police. |  | 550x550 | 1 |  | 0 |  | 0 |  | 0
C04 | PODPULTOVÁ MYČKA NÁDOBÍ | Podpultová myčka provozního nádobí - výkon min. 12 - 38 košů / hod (dle programu) -objem mycí vany – minimálně 25 l - samočistící program - možnost umístění pod pracovní desku stolu i na podstavec vysoký 450mm - možnost mytí gastronádob GN 1/1, přepravek a termoportů 600x400 mm - rozměr koše min. 650x500 mm - možnost použití košů 500x500 mm - vstupní výška min. 400 mm - hygienická hlubokotažená nádrž - 4-násobný filtrační systém - celoplošná síta na hrubé nečistoty a košík na nečistoty s držadlem - spotřeba oplachové vody max. 4,5 l/koš - možnost změny příkonu stroje při změně místních podmínek - mycí ramena nahoře i dole - oplachové čerpadlo - dávkovač mycího i oplachového prostředku - ovládání jedním tlačítkem - možnost přípravy na dávkování prostředku na odpěňování |  | 870x600x830 | 1 |  | 0 | 7.1 | 7.1 |  | 0 | · | · | · | · | · | ·
C04a | PODSTAVEC MYČKY | Podstavec myčky nádobí se spodní policí. |  | 870x600x550 | 1
C05 | ODSÁVAČ PAR - DODÁVKA VZT |  |  |  | 1
C06 | POJÍZDNÝ KOŠ NA ODPADKY, 50 LITRŮ | Pojízdný nerezový koš na odpadky, 4x otočné kolo, poklop, objem 50 litrů. |  | 380x380x615 | 1 |  | 0 |  | 0 |  | 0
MINUTKOVÁ KUCHYNĚ
D01 | KONVEKTOMAT 6x GN 1/1 | Elektrický konvektomat dle DIN 18866 (zadavatel umožňuje rovnocenné řešení), Kapacita komory: min 6 x GN 1/1, Vnitřní a vnější materiál z ušlechtilé oceli dle DIN 1.4301 (zadavatel umožňuje rovnocenné řešení), Podélný zásuv vhodný pro gastronádoby 1/1, 1/2, 1/3, 2/3a 2/8, s roztečí min. 68mm, minimální energetické ztráty a nejnižší prostorové nároky při otevření a natočení dvířek, Boilerový vyvíječ páry, Dva obousměrné inteligentní ventilátory pro perfektní rovnoměrnost pečení, Min 6 bodová teplotní vpichová sonda, Inteligentní regulace klimatu s měřením, nastavením a regulací vlhkosti s přesností na jedno procento, Integrovaný bezúdržbový systém odlučování tuků bez přídavného tukového filtru, Plně automatické mytí varného prostoru a odvápnění boileru pomocí ekologické bez fosfátové chemie, Integrovaná ruční sprcha s automatickým navíjením a nastavitelnou funkcí rozprašování a vodního paprsku, Barevný TFT displej 10,1“ s vysokým rozlišením, Centrální ovládací kolečko s možností stlačení sloužící k úpravě nastavení a potvrzení, Dvířka s trojitým odvětrávaným sklem, dvě výklopné vnitřní tabulky (pro snadné čištění) se speciální vrstvou odrážející teplo, LED osvětlení varného prostoru a zásuvů – úsporné, s dlouhou životností a nevyžadující údržbu, Schválení pro provoz bez dozoru dle podmínek např.KIWA (zadavatel umožňuje rovnocenné řešení), Integrovaná WIFI pro připojení konvektomatu k systému zaznamenávaní dat HACCP (zadavtel umožňuje rovnocenné řešení), Individuální programování. Min. 1000 programů obsahujících min 20 kroků, Certifikat Energy Star, nebo obdobný, HKI certifikát nebo obdobný |  | 850x775x754 | 1 |  | 0 | 10.8 | 10.8 |  | 0 | · | · | · |  | · | ·
D02 | ODSÁVAČ PAR - DODÁVKA VZT |  |  |  | 1 |  | 0 |  | 0 |  | 0
D04 | PRACOVNÍ STŮL, VSUVY NA GN | Pracovní stůl skříňový otevřený, spodní police, lisované vsuvy na GN. Zadní lem. Hygienický standard HS. Umístěno na stavebním soklu. |  | 1000x730x750 | 1 |  | 0 |  | 0 |  | 0
D05 | CHLAZENÝ STŮL, 3 SEKCE, DŘEZ | Chlazený stůl třísekcový na GN, 3x2 zásuvky, dřez 300x500 mm, včetně baterie, vzadu přesah prac.desky, zadní lem, umístěno na stavebním soklu. Hygienický standard HS. |  | 1690x700x750 | 1 | 0.7 | 0.7 |  | 0 |  | 0 | · | · | · | ·
D06 | NÁSTĚNNÁ POLICE JEDNOPATROVÁ | Celonerezová police. |  | 1600x350 | 1 |  | 0 |  | 0 |  | 0
D07 | GRILOVACÍ DESKA | Opékací deska, elektrická, 1/2 modul 400 mm, v provedení bez podestavby. Hladká leštěná chromovaná deska. Termostatem řízená teplota v rozsahu 110 – 280 °C. Ohřev pomocí infra červených topných článků umístěných pod deskou. Sběrná zásuvka na tuk v předním ovládacím panelu. Horní deska lisovaná z jednoho kusu nerezu AISI 304 o síle min. 1.5 mm. Součástí nerezový rám proti ostřiku a škrabka na čištění. Ochrana proti vodě IPX4. |  | 400x730x250 | 1 |  | 0 | 4.2 | 4.2 |  | 0
D08 | ELEKTRICKÁ FRITÉZA, 15 LITRŮ | Fritéza elektrická, 1x15 litrů, 1/2 modul 400mm, na podestavbě s dvířky, včetně 1x koše. Boční, přední a zadní panely z nerezu AISI 304. Síla plechů horní desky 1.5 mm. "V" tvar vany s externím ohřevem. Nepřímý ohřev pomocí infračervených topných článků. Bezpečnostní termostat proti přehřátí. Teplotní rozsah: 105C° až 185°C. Vypouštění oleje ventilem s pojistkou do sběrné nádoby v podestavbě. V ceně 1x chromovaný koš. Stupeň ochrany proti vodě: IPX4. Umístěno na stavební sokl. |  | 400x730x750 | 1 |  | 0 | 10 | 10 |  | 0
D09 | INDUKČNÍ SPORÁK, 2 ZÓNY | Indukční sporák elektrický, 1/2 modul, v provedení bez podestavby. Šířka modulu 400 mm. 2 varné zóny, příkon každé zóny 3.5kW, průměr 230 mm. 9 stupňů výkonu. Sklokeramická deska síly 6 mm, vsazená do nerezového rámu lisovaného z jednoho kusu, síla plechů 1,5 mm. Rychlost náběhu z 0°C na 400°C za cca. 10 vteřin. Bezpečnostní termostat. Horní deska lisovaná z jednoho kusu nerezu AISI304 o síle 1,5 mm. Boční hrany pravoúhlé. Ochrana proti průniku vody IPX4. |  | 400x730x250 | 1 |  | 0 | 7 | 7 |  | 0
D10 | ELEKTRICKÝ VAŘIČ TĚSTOVIN | Vařič těstovin, rýže a zeleniny, elektrický, 1x vana 18 až 24.5 litrů, 1/2 modul na podestavbě, šířka modulu 400 mm, rozměr vany 300x250x400 mm (vxšxh). Přední, boční a zadní plechy z nerezu AISI 304. Horní deska lisovaná z jednoho kusu nerezu AISI 304 o síle 1.5 mm. Vana z nerezu AISI 316-L (kyselinovzdorná ocel), která vykazuje vysokou odolnost proti koncentrovaným solným roztokům, které podporují tvorbu korozivní reakce. Systém ohřevu dna vany pomocí infračervených topných článků. Přehledný ovládací panel s regulátorem výkonu a napouštění vody. Bezpečnostní termostat zamezující provozu bez napuštěné vody. Expanzní zóna s odtokovým otvorem pro odplavování škrobových pěn přes přepadový filtr. Podestavba uzavřena dvířky. Včetně koše a víka vany vařiče těstovin. Ochrana proti vodě IPX4. Umístěno na stavební sokl. |  | 400x730x750 | 1 |  | 0 | 6 | 6 |  | 0 | · | · | ·
D11 | NEUTRÁLNÍ MODUL | Neutrální modul s uzavřeným čelním panelem, 1/2 modul, 400 mm, včetně podestavby. Celonerezová konstrukce. Horní deska lisována z jednoho kusu AISI304 o síle 1,5 mm. Umístěno na stavební sokl |  | 400x730x750 | 1
D11a | MRAZÍCÍ PODESTAVBA | Mrazící podestavba, 2 zásuvky, nerez AISI 304, umístěno na stavebním soklu. Vestavěná chladící jednotka. Provozní teplota: -20°/-15°C. 2 zásuvky GN 1/1, automatické odtávání. Pro instalaci pod top zařízení. Tropikalizované provedení pro provoz v okolní teplotě do +43°C.Umístěno na stavební sokl |  | 1200x700x500 | 1 | 0.6 | 0.6
D11b | NEUTRÁLNÍ MODUL | Neutrální modul s uzavřeným čelním panelem, 1/2 modul, 400 mm, bez podestavby. Celonerezová konstrukce. Horní deska lisována z jednoho kusu AISI304 o síle 1,5 mm. |  | 400x730x250 | 1
D12 | ODSÁVAČ PAR, OSVĚTLENÍ - DODÁVKA VZT |  |  |  | 1 |  | 0 |  | 0 |  | 0
D13 | MIKROVLNNÁ TROUBA | Profesionální mikrovlnná trouba, objem 26 ltr., celonerezové provedení, 2 magnetrony s mikrovlnným výkonem 1500 W. Rozměr komory 370 x 370 mm, vhodný pro GN 2/3. Ergonomické mechanické ovládání výkonu a času, digitální display zobrazení času a provozních hlášení, nerezové vnitřní a vnější provedení. Trouba konstruována pro náročné provozy. Vyjímatelný vzduchový filtr (nerezový). Signalizace ukončení procesu. Robustní dvířka, odolné kovové panty a uzávěr. 5 stupňů mikrovlného výkonu: vysoký 1500 W, střední 1050 W, nízký 750 W, rozmrazení 375 W, rozmrazení 195 W. |  | 464x557x368 | 1 | 3 | 3 |  | 0 |  | 0
D14 | NÁSTĚNNÁ POLICE JEDNOPATROVÁ | Celonerezová police. |  | 500x600 | 1 |  | 0 |  | 0 |  | 0
VÝDEJ + BUFET
E01 | UMYVADLO VČ. BATERIE | Celonerezové nástěnné umyvadlo s kolenovým ovládáním a baterií. |  | 470x370x225 | 1 |  | 0 |  | 0 |  | 0 | · |  | · | ·
E02 | UDRŽOVACÍ VOZÍK S VENTILÁTOREM A ZVLHČOVÁNÍM, 15 GN 1/1 | Dvouplášťové izolované provedení, s ventilátorem a zvlhčováním, z chromniklové oceli 18/10 (AISI 304), izolované lisované bočnice pro snadné čištění a rovnoměrné proudění, rozteč vsunů 75 mm. Ventilátor a distanční prvky na zadní stěně a dveřích. Na zadní straně vozíku odkládací zásuvka. Zapuštěná madla na bocích vozíku. Digitální termostat na čelní straně pro ovládání a kontrolu teploty (+30°C až +90°C) a zvlhčování. Dno s výpustným kohoutem, aretace dveří, zámek, rohové nárazníky, 4 otočná kolečka (dvě s brzdou). Počet zásuvů: 15. Hmotnost 77 kg. Kapacita 15x GN 1/1-65 nebo 7x GN 1/1-100 (nebo 150) + 1x GN 1/1-65 nebo 5x GN 1/1-200. |  | 570x825x1465 | 1 | 2.3 | 2.3 |  | 0 |  | 0
E03 | CHLADÍCÍ STŮL NA GN, 2 SEKCE | Chlazený stůl dvousekcový na GN, 2x2 zásuvky, zadní lem, nerez. sokl. Hygienický standard HS. |  | 1300x700x900 | 1 | 0.7 | 0.7 |  | 0 |  | 0
E04 | NÁSTĚNNÁ POLICE JEDNOPATROVÁ | Celonerezová police, nastavitelná výška. |  | 1300x350 | 1 |  | 0 |  | 0 |  | 0
E05 | CHLADÍCÍ SKŘÍŇ, 400 LITRŮ | Chladicí skříň 400 l, 0+10°C, vnitřní cirkulace vzduchu, 1 plné dveře, digitální ukazatel teploty, nerez AISI430 / plast. Int eriér, automatické odtávání s řízenou teplotou výparníku, zámek dveří, R600a. |  | 701x633x1766 | 1 | 0.13 | 0.13 |  | 0 |  | 0
E06 | POKLADNÍ MODUL | Pokladní modul uzavřený s dveřmi, pracovní deska, zadní lem, čelní a boční opláštění, 1x police, 1x křídlové dveře dvouplášťové, prostor pro pokladnu. Nerezový sokl. Hygienický standard HS. |  | 1400x800x900 | 1 |  | 0 |  | 0 |  | 0
E07 | POKLADNA - DODÁVKA PROVOZOVATELE |  |  |  | 1
E08 | VÝDEJNÍ STŮL, ODKAPNÍ VANIČKA | Výdejní stůl skříňový opláštěný, ze strany zákazníků uzavřený, zadní lem. Prolam pracovní plochy, vevařená odkapní vanička 800x200 mm. Výřez v pracovní desce pro vestavbu podavače košů. Servisní přístup k podavači košů s odnímatelným opláštěním. Nerezový sokl. Hygienický standard HS. |  | 2450x800x900 | 1 |  | 0 |  | 0 |  | 0 | ·
E09 | VÝROBNÍK KÁVY A ČAJE, 2x 20 LITRŮ | Stolní překapávací zařízení na kávu a čaj s pevným připojením vody. Nápoj je překapáván do odnímatelných nádob se skleněným vodoznakem. Nerezový bojler s pojistkou proti chodu na prázdno. Produkce horké vody: 20 l/hod. Produkce kávy: 90 l/hod. Udržovací kapacita: káva 40 litrů, horká voda 4,6 litrů. Počet nádob: 2. Kohout na horkou vodu. Akustický signál dokončení překapávání. Součást vybavení: průtoková jednotka, 2x zásobník, filtrační jednotka, základna, odkapávací jednotka. |  | 1173x600x947 | 1 |  | 0 | 11.5 | 11.5 |  | 0 | · |  | · |  |  | ·
E10 | VESTAVNÝ PODAVAČ KOŠŮ | Kapacita: 6 košů Velikost košů: 500x500x115. Zvedací plošina umožňuje plynulý pohyb pomocí tažných pružin, které zajišťují udržování konstantní výškové úrovně vloženého koše. |  | 615x615x725 | 1 |  | 0 |  | 0 |  | 0
E11 | VÝROBNÍK A VÍŘIČ NÁPOJŮ, 12 L | Vířič chlazených nápojů Průhledné vyjímatelné misky: 2 Kapacita každé misky, cca: 12 l Nastavitelný termostat: 2 Příkon: 290W Chladící plyn: R290 - Unibody konstrukce z nerezové oceli - Potravinářské misky a kohoutky snadno vyjímatelné - Plynulé míchání magnetickým míchadlem - Hermeticky uzavřený kompresor - Hladina hluku nižší než 70 dB (A) - R290: vybavené elektronickými součástmi ATEX (zadavatel umožňuje rovnocenné řešení) |  | 350x470x570 | 1 | 0.3 | 0.3 |  | 0 |  | 0
E12 | VÝDEJNÍ STŮL ROHOVÝ | Výdejní stůl skříňový opláštěný, 2 police. Ze strany obsluhy otevřený, střední police stavitelná, levý lem. Hygienický standard HS. |  | 1000x800x900 | 1 |  | 0 |  | 0 |  | 0
E13 | VÝDEJNÍ STŮL, VODNÍ LÁZEŇ 3x GN 1/1 | Výdejní stůl skříňový s vyhřívanou vanou 3x GN 1/1, dělenou, spodní prostor s policí, nerezový sokl, centrální napouštění a vypouštění vody. Hygienické provedení HS. |  | 1200x800x900 | 3 |  | 0 | 3.1 | 9.3 |  | 0 | · | · | ·
E14 | HYGIENICKÝ ZÁKRYT, SKLO | Hygienický zákryt, včetně LED osvětlení |  | 4000x350 | 1 |  | 0 |  | 0 |  | 0
E15 | ZÁSOBNÍK NA TALÍŘE, OHŘEVNÝ, POJÍZDNÝ | Celonerezový pojízdný zásobník na talíře s ohřevem, opatřen čtyřmi pojezdovými kolečky (2x brzděná), rohy jsou chráněny pryžovými dorazy, ergonomické madlo pro snadnou manipulaci v provozu. Čtyři stavitelná vodítka zajišťují spolehlivé vedení i talířů s větším průměrem. Výška výdeje se nastavuje v závislosti na hmotnosti talíře (snadnou úpravou počtu tažných pružin). Snadná regulace teploty vnitřního prostoru zásobníku v rozpětí +30°C až + 80°C. Rozměr talíře do 320 mm. Kapacita: 70 ks. |  | 428x440x900 | 3 | 0.7 | 2.1 |  | 0 |  | 0
E16 | VÝDEJNÍ STŮL ROHOVÝ | Výdejní stůl skříňový opláštěný, 2 police. Ze strany obsluhy otevřený, střední police stavitelná, pravý lem. Hygienický standard HS. |  | 1450x930x900 | 1 |  | 0 |  | 0 |  | 0 | [6 empty] | Doměrek
E17 | CHLADÍCÍ VITRÍNA SAMOOBSLUŽNÁ S PODESTAVBOU | Chladící panoramatická vitrína samoobslužná na podestavbě. Celonerezové provedení, včetně osvětlení. Výparník s ventilátory pro nucený oběh vzduchu. Zadní a boční stěny tvoří plné sklo, čelní stěna vitríny se samoobslužnými dvířky. Vitrína vybavena kanály s otvory, zabezpečujícími min. rychlost proudění chladícího vzduchu. Teplota ve vitríně rovnoměrná min. +5°C. Chladící agregát je zavěšený pod vitrínou v opláštěném celonerezovém stole, který tvoří podestavbu vitríny. Opláštění podestavby vybaveno perforací zajišťující odvětrání agregátu vitríny. Ovládací prvky umístěny na podestavbě u agregátu. Nerezový sokl. Hygienický standard HS. |  | 1133x677(700)x720(1620) | 2 | 0.8 | 1.6 |  | 0 |  | 0
E18 | POJEZDOVÁ DRÁHA, TRUBKOVÁ | Celonerezové provedení, pojezdovou dráhu tvoří leštěné trubky průměru 28 mm, šířka 350 mm. |  | 10 bm | 1 |  | 0 |  | 0 |  | 0
E19 | VOZÍK NA TÁCY A PŘÍBORY | Vozík na zásobu, výdej příborů a jídelních podnosů. Je vybaven 4 zásobníky na příbory (GN 1/3-150) a spodní policí pro uskladnění jídelních táců. Tuhé jeklové celonerezovém provedení se čtyřmi otočnými kolečky 120 mm (dvakrát bržděná). |  | 752x525x1250 | 1 |  | 0 |  | 0 |  | 0
E20 | VÝDEJNÍ OSTROV, HYGIENICKÝ ZÁKRYT, POJEZDOVÉ DRÁHY | Výdejní stůl skříňový atyp., uzavřený opláštěním. Pracovní plocha bez lemů s 2x výřezem a prostorem pro 2x vestavnou chlazenou vanu. Opláštění s perforací pro odvětrání agregátů vestavěných chlaz. van. Nad vanami 2x oboustranný prosklený hyg. zákryt s osvětlením. Na obou stranách stolu pojezdové dráhy. Nerezový sokl stolu. Hygienický standard HS. |  | 2400x700(1300)x900(1300) | 1 |  | 0 |  | 0 |  | 0
E21 | CHLAZENÁ VANA VESTAVNÁ GN 3/1 | Chlazená vestavná ventilovaná nedělená vana rozměru GN 2/1 v celonerezovém provedení s přefukem studeného vzduchu, hloubka 150 mm. Chladící agregát zavěšený pod vanou v opláštěném celonerezovém stole. Ovládána elektronickým termostatem s displejem a regulací umístěnou na výdejním stole. |  | 800x700 | 1 | 0.7 | 0.7 |  | 0 |  | 0 | ·
E22 | VÝDEJNÍ VODNÍ LÁZEŇ GN 3/1 | Vyhřívaná vestavná vana GN 3/1, v celonerezovém provedení. Centrální napouštění a vypouštění umístěno pod vanou v opláštěném celonerezovém stole. |  | 1100x650 | 1 | 3.1 | 3.1 |  | 0 |  | 0 | · |  | ·
UMYVÁRNA STOLNÍHO NÁDOBÍ
F01 | DOPRAVNÍKOVÝ PÁS PRO SBĚR NÁDOBÍ S BLOKEM PRO TŘÍDĚNÍ ODPADU | El. dopravníkový pás pro sběr použitého nádobí s otočkou tvaru "S" a blokem pro třídění odpadu zákazníky. Slouží ke sběru táců s použitým nádobím ve stravovacím prostoru a k jejich dopravě do prostoru mytí. Vyrobeno z nerezové oceli AISI 304L. Pohyblivou část tvoří dvě podélná lana s kruhovým průřezem, průměrem 15 mm a roztečí 250 mm, vyztužená kordem, možnost uživatelského dopínání vodících profilů. Boční hrazení po celé délce a obou stranách. Krytí konstrukce dopravníku vč. Všech jednotlivých částí IP X5. Šířka 400 mm, délka cca 9 m (nutno doměřit). Ovládací panel v mycí místnosti umístěný z boku dopravníku s otočným ovladačem pro plynule nastavitelnou rychlost 4-14 m/min a tlačítkem start/stop. El. rozvaděč pod ovládacím panelem, hlavní vypínač na rozvaděči, 3x tlačítko nouzového zastavení dopravníku (1x ze strany personálu, 2x ze strany zákazníků). Nosnost do 20 kg /m. Na straně zákazníků je součástí nerezový blok na tříděný odpad (500 mm) s otvory pro shoz tříděného odpadu se sklonem 45° (barev. značení + nápis), nerezová dvířka, pojízdné nádoby na odpad 50 ltr., nerez. interiérové opláštění bloku. (Nutno doměřit.) |  | 13000x400x900 | 1 | 0.2 | 0.2 |  | 0 |  | 0
F02 | KOMBINOVANÁ NEREZOVÁ VÝLEVKA | Celonerezová kombinovaná výlevka, umyvadlo, baterie. |  | 500x600x850 | 1 |  | 0 |  | 0 |  | 0 | · | · | · | ·
F12 | NEREZOVÝ REGÁL, 4 PATRA | Nerezový regál roštový, 4x roštová police. |  | 900x500x1800 | 1 |  | 0 |  | 0 |  | 0
F13 | NEREZOVÝ REGÁL, 4 PATRA | Nerezový regál roštový, 4x roštová police. |  | 1700x500x1800 | 1 |  | 0 |  | 0 |  | 0
F03 | VÝSTUPNÍ STŮL, VÁLEČKOVÝ | Výstupní stůl k myčce válečkový - nerezová ocel, materiál číslo: 1.4301 - požadované rozměry: délka x hloubka x pracovní výška: 1650 x min. 650 x 900mm - koncový spínač - tloušťka materiálu: 1,5 mm - stůl vybaven postranními válečky pro snadný posuv košů. - odnímatelné nerezové rošty s možností jejich mytí v průchozím stroji |  | 1550x700x900 | 1 |  | 0 |  | 0 |  | 0 | ·
F04 | TUNELOVÁ KOŠOVÁ MYČKA NÁDOBÍ, SUŠENÍ, 190 KOŠŮ / HOD. | Tunelová košová myčka Kapacita stroje : možnost nastavení v rozmezí 60-195 košů/hod Celková délka stroje bez sušící zóny – minimálně 1500 mm Průjezdná šířka – minimálně pro koše 500x500mm Průjezdná výška – minimálně 440 mm Pracovní výška 900 mm Stroj vybaven minimálně třemi rychlostmi. Stroj je možné dodatečně vybavit o předmycí zónu. Stroj propojen se vstupním rohovým stolem, automatické vtahování košů do stroje přes roh 90° Zóna mytí - požadovaná nastavitelná teplota v rozmezí 55-65°C - minimálně čtyřnásobná filtrace včetně filtračního systému na odstranění jemných plovoucích částeček na bázi hydrocyklónu Zóna předoplachu z nádrže - vybavena plošným sítem s maximálním průměrem děrování 1,5 mm Zóna oplachu - oplachové rameno spodní i horní - teplota vody nastavitelná na ovládacím displeji v rozmezí 80-85°C, Zóna sušení rovná - výkon topných těles min. 4 kW - minimální délka tunelu 700mm - integrovaná úspora mycích prostředků díky systému aktivace zón průchodem košů - kompletně uzavřená spodní deska stroje k zamezení tepelného vyzařování a snížení, hlučnosti - hlubokotažená mycí nádrž bez rohů a hran - hygienický hladký interiér - hygienické topné těleso s pojistkou proti přehřátí s hladkým povrchem bez topných spirál - hygienicky provedené otočné dveře o 180° v mycí sekci pro jejich údržbu z vnitřní strany - chráněné integrované rozhraní USB pro aktualizace softwaru - management chyb – optická a akustická chybová hlášení včetně prostého textu s doporučeními k opatřením - mycí stroj vybaven čerpadlem na zvýšení tlaku - hygienický režim pro automatické snížení rychlosti při poklesu teploty v nádrži a bojleru pod nastavenou hodnotu, možnost ruční deaktivace - automatické sledování úrovně hladiny vody bez přepadových trubek - odpadní čerpadlo k automatickému vypuštění stroje na konci provozu - množství oplachové vody nastavitelné na ovládacím displeji - spotřeba vody nastavitelná pro jednotlivé programy konstantně na jeden koš - zařízení na zpětné získávání tepla z odpadních par - ovládací displej se skleněnou dotykovou plochou s mechanickou odolností se stupněm ochrany minimálně IK6, v ergonomické ovládací výšce minimálně 115 cm - komunikace na dotykovém displeji v češtině – možnost vyvolání dat pro HaCCP na displeji - diagnostický systém (automatická kontrola provozních funkcí) - stroj je vybaven funkcí WLAN a je připraven pro automatický přenos provozních dat na datový server přes internet. - přenášená provozní data může zákazník kdykoli a odkudkoli vyvolat prostřednictvím webové aplikace. - doporučené připojení stroje 63 A |  | Tunelová košová myčka Kapacita stroje : možnost nastavení v rozmezí 60-195 košů/hod Celková délka stroje bez sušící zóny – minimálně 1500 mm Průjezdná šířka – minimálně pro koše 500x500mm Průjezdná výška – minimálně 440 mm Pracovní výška 900 mm Stroj vybaven minimálně třemi rychlostmi. Stroj je možné dodatečně vybavit o předmycí zónu. Stroj propojen se vstupním rohovým stolem, automatické vtahování košů do stroje přes roh 90° Zóna mytí - požadovaná nastavitelná teplota v rozmezí 55-65°C - minimálně čtyřnásobná filtrace včetně filtračního systému na odstranění jemných plovoucích částeček na bázi hydrocyklónu Zóna předoplachu z nádrže - vybavena plošným sítem s maximálním průměrem děrování 1,5 mm Zóna oplachu - oplachové rameno spodní i horní - teplota vody nastavitelná na ovládacím displeji v rozmezí 80-85°C, Zóna sušení rovná - výkon topných těles min. 4 kW - minimální délka tunelu 700mm - integrovaná úspora mycích prostředků díky systému aktivace zón průchodem košů - kompletně uzavřená spodní deska stroje k zamezení tepelného vyzařování a snížení, hlučnosti - hlubokotažená mycí nádrž bez rohů a hran - hygienický hladký interiér - hygienické topné těleso s pojistkou proti přehřátí s hladkým povrchem bez topných spirál - hygienicky provedené otočné dveře o 180° v mycí sekci pro jejich údržbu z vnitřní strany - chráněné integrované rozhraní USB pro aktualizace softwaru - management chyb – optická a akustická chybová hlášení včetně prostého textu s doporučeními k opatřením - mycí stroj vybaven čerpadlem na zvýšení tlaku - hygienický režim pro automatické snížení rychlosti při poklesu teploty v nádrži a bojleru pod nastavenou hodnotu, možnost ruční deaktivace - automatické sledování úrovně hladiny vody bez přepadových trubek - odpadní čerpadlo k automatickému vypuštění stroje na konci provozu - množství oplachové vody nastavitelné na ovládacím displeji - spotřeba vody nastavitelná pro jednotlivé programy konstantně na jeden koš - zařízení na zpětné získávání tepla z odpadních par - ovládací displej se skleněnou dotykovou plochou s mechanickou odolností se stupněm ochrany minimálně IK6, v ergonomické ovládací výšce minimálně 115 cm - komunikace na dotykovém displeji v češtině – možnost vyvolání dat pro HaCCP (zadavatel umožňuje rozvnocenné řešení) na displeji - diagnostický systém (automatická kontrola provozních funkcí) - stroj je vybaven funkcí WLAN a je připraven pro automatický přenos provozních dat na datový server přes internet. - přenášená provozní data může zákazník kdykoli a odkudkoli vyvolat prostřednictvím webové aplikace. - doporučené připojení stroje 63 A | 1 |  | 0 | 31.4 | 31.4 |  | 0 | · | · | · |  | · | ·
F05 | TŘÍDÍCÍ STŮL | Třídící stůl k myčce s policí na koše |  | 1200x700x900 | 1 |  | 0 |  | 0 |  | 0
F06 | VSTUPNÍ STŮL, VÁLEČKOVÝ, PŘEDMÝVACÍ | Vstupní stůl k myčce válečkový s vanou, předmývací, celonerezové provedení, válečky plastové dělené, otvor pro sprchu, zadní zvýšený lem výšky 300 mm. Spodní roštová police. Nohy stavitelné o 20 mm. Stůl slouží pro posun košů 500x500 mm do myčky. |  | 1640x800x900 | 1 |  | 0 |  | 0 |  | 0 | · | ·
F07 | TLAKOVÁ SPRCHA ZE STOLU, RAMÍNKO, KOHOUTKY | Tlaková oplachová sprcha se směšovací baterií a napouštěcím ramenem. |  |  | 1 |  | 0 |  | 0 |  | 0 |  |  | · | ·
F08 | Vozík na tácy |  |  |  | 1 |  |  |  | 0 |  | 0
F10 | ODSÁVAČ PAR - DODÁVKA VZT |  |  |  | 2
F11 | HUBIČ HMYZU | Lapač hmyzu, celonerezové prvedení, přístěnný model. |  | 485x132x392 | 1 | 0.02 | 0.02
[7 empty] | příkon kW /230V celkem |  | příkon kW /400V celkem |  | plyn kW / celkem
[7 empty] | 22.29 |  | 116.2 |  | 0

## ZÁVĚR
název | poznámka | Cena celkem