## AP
Wi-Fi access point (AP)
Požadovaná funkcionalita/vlastnost - WiFi Access Point | Minimální požadavky na funkcionality/vlastnosti | Způsob splnění požadavku doplní účastník dle nabízeného zařízení
Výrobce zařízení | Uvedení výrobce
Typ antén | Integrované pro všechna pásma
Tři rádia pracující v režimu 2.4 + 5 + 6 GHz pro standardní prostředí nebo dvě rádia v režimu 6 Ghz + 5 GHz pro HD nasazení | ANO
1 x 100/1000/2500/5000/10000 Mbit/s RJ45 ethernet rozhraní kompatibilní s 802.3bz | ANO
Access Point obsahuje rádio podporující BLE 5.3 nebo vyšší | ANO
Access Point určený pro instalaci na strop/podhled | ANO
Access Pointy obsahují X.509 certifikát s lokální platností pro nasazeni PKI | ANO
AP je fyzicky zabezpečitelné/zamknutelné k okolním pevným částem. | ANO
AP uzavřené konstrukce bez větracích otvorů a ventilátoru | ANO
Integrovaný TPM pro bezpečné uložení certifikátů | ANO
Integrované rádio pro podporu Ultra Wide Band (UWB) nebo podpora 802.11mc pro lokalizaci | ANO
Integrovaný přijímač GNSS/GPS | ANO
Minimální počet inzerovaných SSID (BSSID) per radio | 16
Umožňuje 802.3af/at/bt PoE napájení AP z přepínače nebo injectoru. Plná funkce všech rádií AP při použití 802.3bt, tj. 4x4 + 4x4 + 4x4 MIMO bez sníženého vysílacího výkonu libovolného rádia | ANO
Plná kompatibilita AP s on-prem nebo Cloud řídícím kontrolerem | ANO
Podpora autentizace Access Pointu do LAN sítě pomocí 802.1x | ANO
Podpora detekce a monitorování problémů WLAN odchytáváním provozu na AP a jeho zasíláním do Ethernetového analyzátoru (např. Wireshark) | ANO
Podpora mechanismu pro přepojení klientů z 2.4GHz a 5GHz do 6GHz pásma | ANO
Podpora mechanismu pro přepojení klientů z 2.4GHz do 5GHz pásma | ANO
Podpora MIMO, MU-MIMO, UL/DL OFDMA, TWT, BSS Coloring, MLO, Preamble puncturing, 4096 QAM a až 320 MHz kanál pro 802.11be | ANO
Podpora minimálně 4x4 pro 2.4, 5 a 6 GHz | ANO
Podpora přímého přístupu na příkazovou řádku AP přes serial konzoli a přes IPv4 pomocí SSH | ANO
Podpora standardů 802.11a/b/g/n/ac/ax/be | ANO
Podpora úsporného režimu AP | ANO
Součástí AP je plechový úchyt pro instalaci na strop nebo stěnu | ANO
Součástí je Patch-kabel kategorie 6 (nebo lepší) s max. délkou 2m nutný pro připojení AP k připravené zásuvce RJ45. | ANO
Je-li součástí AP časově omezená licence (subscription), musí být tato minimálně na 5 let | ANO
Je-li součástí dodávek Dodavatele WLC02, který bude dodáván jako HW (v případě, kdy Dodavatel nevyužije stávající kontroler Objednatele – viz čl. 3.1.4 Přílohy č. 1 Smlouvy), nesmí pocházet z Čínské lidové republiky | uveďte jednu z variant (i) Dodavatel využije kontroler Objednatele (ii) Dodavatel dodá vlastní WLC02, nikoliv však HW (iii) Dodavatel dodá vlastní WLC02 jako HW - uvede se země původu zboží

## SW DC
DC přepínač (SW DC)
Požadovaná funkcionalita/vlastnost - DC přepínač | Minimální požadavky na funkcionality/vlastnosti | Způsob splnění požadavku doplní účastník dle nabízeného zařízení
Výrobce zařízení | Uvedení výrobce
Produktové číslo (typ) nabízeného zařízení (v případě, že je zařízené popsáno více produktovými čísly, uvede dodavatel hlavní produktové číslo nabízeného zařízení) | Uvedení produktového čísla
Odkaz na www stránky výrobce zařízení, kde je k dispozici detailní technická specifikace (DataSheet) v českém nebo anglickém jazyce | Uvedení požadovaného odkazu
Minimální počet neblokovaných portů typu 1/10/25GE s volitelným fyzickým rozhraním SFP/SFP+/SFP28 | 48
Minimální počet neblokovaných uplink portů 40/100GE s volitelným fyzickým rozhraním typu QSFP+/QSFP28 | 6
Ansible programming | ANO
Celková propustnost přepínače | 3,6 Tbps
CLI rozhraní | ANO
Control Plane Policing | ANO
Dedikovaný OoB management formou portu 1 x GE RJ45 s podporou IPv4 a IPv6 | ANO
Detekce protilehlého zařízení (např. LLDP) | ANO
Export monitorovaných dat ve formátu NetFlow v9 nebo IPFIX | ANO
Formát zařízení | Fixní
IEEE 802.1Q | ANO
IEEE 802.1w - Rapid Spanning Tree Protocol | ANO
IEEE 802.3ad | ANO
IEEE 802.3ad přes více šasi (Multichassis Link Aggregation) | ANO
IGMP snooping | ANO
Integrovaná Flow table | ANO, min. 32000 záznamů
Integrovaný nástroj pro packet capture (např. WireShark) | ANO
IPv6 First Hop Security (Binding guard, RA guard, DHCPv6 snooping) | ANO
Je-li součástí přepínače časově omezená licence (subscription), musí být tato minimálně na 5 let | ANO
Metalický nebo AOC kabel 100G QSFP28 o délce 1m pro HA propoj součástí dodávky | ANO
Min. velikost sdíleného systémového bufferu | 32MB
Minimálně 16 linek jako součást Link Aggregation Group | ANO
Minimální počet aktivních VLAN | 3900
Minimální počet konfigurovatelných Link Aggregation Groups | 54
Minimální počet MAC záznamů | 250000
Programovatelnost prostřednictvím NETCONF nebo RESTCONF za použití YANG/JSON data modelů. | ANO
Minimální počet přepínačů v HA dvojici (např. stoh, vPC, nebo obdobné řešení pro zajištění vysoké dostupnosti) | 2
Podpora upgrade OS L2 HA dvojice bez narušení provozu (ISSU nebo podobně) | ANO
Nezávislý control plane přepínačů v HA dvojici (např. stoh, vPC, nebo obdobné řešení pro zajištění vysoké dostupnosti) | ANO
Umožňuje zobrazení statistik provozu ve frontách na jednotlivých portech | ANO
Nesmí pocházet z Čínské lidové republiky | Země původů zboží
Ochrana proti nahrání modifikovaného software do zařízení prostřednictvím image signing a funkce secure boot, která ověřuje autentičnost a integritu jak bootloaderu, tak i samotného operačního systému zařízení | ANO
Podpora "jumbo rámců" | Min. 9198 bytes
Podpora dual-rate 40/100GE QSFP rozhraní umožňujících přenos signálu přes duplexní multimodová vlákna typu OM3, resp. OM4 | ANO
Podpora instance spanning-tree protokolu per VLAN | ANO
QoS - Approximate Fair Droping nebo DWRR scheduling nebo Flow aware congestion management | ANO
Port ACL, VLAN ACL | ANO
Python scripting | ANO
QoS - Priority Based Flow Control (IEEE 802.1Qbb) | ANO
QoS classification – ACL, DSCP, CoS based | ANO
QoS marking - DSCP, CoS | ANO
RADIUS klient pro AAA (autentizace, autorizace, accounting) | ANO
Redundantní AC zdroj a redundatní ventilátory. Vyměnitelné za provozu. Směr proudění vzduchu: výfuk horkého vzduchu na straně zdrojů | ANO
RoCEv2 (RDMA over Converged Ethernet) | ANO
Role Based Access Control | ANO
SSHv2, SNMPv3, NTP server | ANO
Syslog | ANO
TACACS+ klient | ANO
Nesmí pocházet z Čínské lidové republiky | Země původu zboží

## SW Stack
L2/L3 přístupový přepínač s mGig (SW Stack)
Požadovaná funkcionalita/vlastnost - L2/L3 přístupový přepínač s multigigabit PoE porty | Minimální požadavky na funkcionality/vlastnosti | Způsob splnění požadavku doplní účastník dle nabízeného zařízení
Výrobce zařízení | Uvedení výrobce
Produktové číslo (typ) nabízeného zařízení (v případě, že je zařízené popsáno více produktovými čísly, uvede dodavatel hlavní produktové číslo nabízeného zařízení) | Uvedení produktového čísla
Odkaz na www stránky výrobce zařízení, kde je k dispozici detailní technická specifikace (DataSheet) v českém nebo anglickém jazyce | Uvedení požadovaného odkazu
Typ přepínače | L2/L3 přepínač
Formát přepínače | Stohovatelný
Minimální počet zařízení ve stohu | 8
Minimální kapacita sběrnice stohu | 200 Gbps
Redundantní AC zdroj a redundatní ventilátory. Vyměnitelné za provozu. | ANO
V rámci každého stohu musí existovat jeden přepínač, který bude stavově synchronizovaný s aktivním přepínačem stohu tak, aby v případě výpadku aktivního přepínače došlo k bezvýpadkovému převzetí řízení stohu. | ANO
Redundantní modulární napájecí zdroje v redundanci 1+1 | ANO
Datový stohovací kabel požadován (min 1m) | ANO
Min celkový počet klentských portů pro připojení klientů typu 100M/1G/2.5G/5G dle IEEE 802.3u, IEEE 802.3ab, IEEE 802.3bz | 48
IEEE 802.3af, IEEE 802.3at a IEEE 802.3bt (60W na port) | ANO
IEEE 802.3az | ANO
Minimální PoE budget každého přepínače stohu (zálohovaný) | 600 W
Uplink porty | 4x 10/25GE SPF+/SFP28
Dedikovaný OoB management formou portu 1 x GE RJ45 s podporou IPv4 a IPv6 | ANO
Min. velikost sdíleného systémového bufferu | 8MB
Přepínací i směrovací výkon musí umožnovat neblokující provoz na všech portech | ANO
Velikost MAC address tabulky | 32000
Min. počet IPv4 routes | 35000
Min. počet IPv6 routes | 18000
Min. počet konfigurovatelných security ACL | 6000
IEEE 802.3ad (Link Aggregation) | ANO
IEEE 802.3ad přes více přepínačů ve stohu nebo více šasis | ANO
Minimálně 8 linek jako součást Link Aggregation Group trunku | ANO
Minimální počet konfigurovatelných Link Aggregation Group trunků | 128
IEEE 802.1Q | ANO
Minimální počet aktivních VLAN | 1000
IEEE 802.1x | ANO
Konfigurovatelná kombinace pořadí postupného ověřování zařízení na portu (IEEE 802.1x, MAC adresou) | ANO
Integrace IEEE 802.1x s IP telefonním prostředím (802.1x Multi-domain authentication) | ANO
RADIUS CoA | ANO
Podpora instance spanning-tree protokolu per VLAN | ANO
IEEE 802.1w - Rapid Spanning Tree Protocol | ANO
Protokol MVRP nebo VTP pro definici a správu VLAN sítí | ANO
Podpora jumbo rámců (min. 9198 bytes) | ANO
Detekce protilehlého zařízení (např. CDP nebo LLDP) | ANO
Směrování protokolů IPv4 a IPv6 v hardware | ANO
First Hop Redundancy Protokol (např. VRRP, HSRP) | ANO
IGMPv2, IGMPv3 | ANO
IGMP snooping | ANO
MLD snooping | ANO
DHCP relay | ANO
Minimální počet HW QoS front | 8
QoS classification – ACL, DSCP, CoS based | ANO
QoS marking - DSCP, CoS | ANO
QoS - Strict Priority Queue | ANO
QoS Policing | ANO
First Hop Redundancy Protokol pro IPv6 (HSRP nebo VRRP) | ANO
IPv6 services (SSH, Syslog, DHCP) | ANO
IPv6 QoS | ANO
IPv6 First Hop Security (RA guard, DHCPv6 snooping, IPv6 source guard) | ANO
IPv6 Port ACL, VLAN ACL | ANO
Umožňuje definovat povolené MAC adresy na portu | ANO
PACL, VACL | ANO
Paketové filtry (ACL) jsou stále aplikovány a filtrují i v případě, že jsou na nich prováděny změny | ANO
Bezpečnostní funkce umožňující ochranu proti podvržení zdrojové MAC a IP adresy | ANO
Bezpečnostní funkce umožňující ochranu proti připojení neautorizovaného DHCP serveru | ANO
Bezpečnostní funkce umožňující inspekci provozu protokolu ARP | ANO
Ochrana proti nahrání modifikovaného software do zařízení prostřednictvím image signing a funkce secure boot, která ověřuje autentičnost a integritu jak bootloaderu, tak i samotného operačního systému zařízení | ANO
Vestavěný Trust Anchor modul nebo TPM chip (např. pro bezpečné uložení hesel a šifrovacích klíčů) | ANO
Automatická aplikace specifické konfigurace pro dané zařízení po detekci jeho připojení na portu | ANO
Inteligentní PoE management - zajištění napájení připojeného zařízení podle konkrétních požadavků daného typu zařízení | ANO
Schopnost poskytovat PoE napájení připojeným zřízením i během restartu přepínače | ANO
Export monitorovaných dat ve formátu NetFlow v9 nebo IPFIX | ANO
SSHv2, SNMPv2/v3, NTPv3 server | ANO
CLI rozhraní | ANO
Programovatelnost prostřednictvím NETCONF nebo RESTCONF za použití YANG/JSON data modelů. | ANO
Python scripting | ANO
Linux shell | ANO
Interpretace uživatelských skriptů a jejich aktivace asynchronní událostí v systému zařízení | ANO
TACACS+ nebo RADIUS klient pro AAA (autentizace, autorizace, accounting) | ANO
Integrovaný nástroj pro packet capture (např. WireShark, nebo obdobný) | ANO
Možnost rozšíření o podporu kontejnerového prostředí pro provoz aplikací (APP Hosting). | ANO
Je-li součástí přepínače časově omezená licence (subscription), musí být tato minimálně na 5 let | ANO
Nesmí pocházet z Čínské lidové republiky | Země původu zboží

## R4
Modulární páteřní směrovač LAN (R4)
Požadovaná funkcionalita/vlastnost - Centrální L3 přepínač | Minimální požadavky na funkcionality/vlastnosti | Způsob splnění požadavku doplní účastník dle nabízeného zařízení
Výrobce zařízení | Uvedení výrobce
Produktové číslo (typ) nabízeného zařízení (v případě, že je zařízené popsáno více produktovými čísly, uvede dodavatel hlavní produktové číslo nabízeného zařízení) | Uvedení produktového čísla
Odkaz na www stránky výrobce zařízení, kde je k dispozici detailní technická specifikace (DataSheet) v českém nebo anglickém jazyce | Uvedení požadovaného odkazu
Typ přepínače | modulární L2/L3 přepínač, max 10RU
Minimální počet neblokovaných portů SFP/SFP+/SFP28 | 120x 1/10/25GE
Minimální počet neblokovaných portů QSFP+/QSFP28 | 6x 40/100GE
Při výpadku libovolné linkové karty zůstává plně funkční minimálně polovina 25GE portů | ANO
Min. velikost systémového bufferu | 32MB
IEEE 802.3ad přes více linkových karet v šasi | ANO
Minimálně jeden volný slot pro možné budoucí doplnění linekarty s porty SFP+/SFP28/QSFP28 bez vlivu na stávající provoz. | ANO
Možnost rozšíření o linkové karty s podporou Mutigig RJ45 ethernet interface | ANO
Optický transceiver QSFP28 odpovídající specifikaci 100GBASE-FR | ANO, 2ks
Metalický nebo AOC kabel QSFP-100G o délce minimálně 2m pro HA propoj součástí dodávky | ANO, 2ks
Nesmí pocházet z Čínské lidové republiky | Země původu zboží
Interní redundantní napájecí AC zdroje v redundanci 1+1 nebo vyšší, vyměnitelné za provozu | ANO
Velikost MAC address tabulky | 80000
Min. počet IPv4 routes | 200000
Min. počet IPv6 routes | 200000
Min. počet konfigurovatelných security ACL záznamů | 27000
Flexibilní alokace TCAM zdrojů | ANO
IEEE 802.3ad (Link Aggregation - LAG) | ANO
IEEE 802.3ad přes více šasi (Multichassis Link Aggregation) | ANO
ISSU aktualizace s minimállním výpadkem provozu (<1s) | ANO
Minimální počet aktivních VLAN | 4000
IEEE 802.1w - Rapid Spanning Tree Protocol | ANO
Podpora instance spanning-tree protokolu per VLAN | ANO
Podpora jumbo rámců (min. 9198 bytes) | ANO
Detekce protilehlého zařízení (např. CDP nebo LLDP) | ANO
Protokol MVRP nebo VTP pro definici a správu VLAN sítí | ANO
OSPFv2, OSPFv3 a BGPv4 | ANO
IP Multicast (PIM SSM, PIM SM) | ANO
Virtualizace směrovacích tabulek - např. Virtual Routing and Forwarding (VRF) | ANO
Min. počet oddělených (nezávislých) směrovacích tabulek | 250
MPLS VPN | ANO
podpora BGP-EVPN | ANO
Podpora technologie VXLAN v dynamické implementaci pomocí BGP (eVPN). Implementace VXLAN musí byt schopna pracovat s plovoucí bránou v anycast provozu. | ANO
First Hop Redundancy Protokol (např. VRRP, HSRP) pro IPv4 i IPv6 | ANO
Minimální počet HW QoS front | 8
QoS - Strict Priority Queue | ANO
QoS classification – ACL, DSCP, CoS based | ANO
QoS marking - DSCP, CoS | ANO
QoS Policing | ANO
IPv6 First Hop Security (RA guard, DHCPv6 guard, IPv6 source guard) | ANO
Port ACL, VLAN ACL | ANO
Paketové filtry (ACL) jsou stále aplikovány a filtrují i v případě, že jsou na nich prováděny změny | ANO
Ochrana proti nahrání modifikovaného software do zařízení prostřednictvím image signing a funkce secure boot, která ověřuje autentičnost a integritu jak bootloaderu, tak i samotného operačního systému zařízení | ANO
Vestavěný Trust Anchor modul nebo TPM chip (např. pro bezpečné uložení hesel a šifrovacích klíčů) | ANO
IPv6 Port ACL, VLAN ACL | ANO
IGMPv2/v3 snooping | ANO
MLD snooping | ANO
Multicast DNS (mDNS) gateway | ANO
Application Visibility - Monitorování aplikačních toků prostřednictvím technologie NetFlow nebo IPFIX | ANO
Export monitorovaných dat ve formátu NetFlow v9 nebo IPFIX | ANO
SSHv2, SNMPv2/v3, NTPv3 server | ANO
CLI rozhraní | ANO
Programovatelnost prostřednictvím NETCONF nebo RESTCONF za použití YANG/JSON data modelů. | ANO
Python scripting | ANO
Linux shell | ANO
Interpretace uživatelských skriptů a jejich aktivace asynchronní událostí v systému zařízení | ANO
Podpora kontejnerového prostředí pro provoz aplikací (APP Hosting) | ANO
TACACS+ nebo RADIUS klient pro AAA (autentizace, autorizace, accounting) | ANO
Vzdálený port mirroring (ERSPAN) | ANO
Integrovaný nástroj pro packet capture (např. WireShark) | ANO
Je-li součástí přepínače časově omezená licence (subscription), musí být tato minimálně na 5 let | ANO

## MGMT
Jednotný nástroj pro správu a monitoring dodávaných aktivních prvků (MGMT).
Požadovaná funkcionalita/vlastnost - Nástroje jednotné správy sítě (krom SW DC) | Minimální požadavky na funkcionality/vlastnosti | Způsob splnění požadavku doplní účastník dle nabízeného zařízení
Aplikace šablon na zařízení musí být možná okamžitě nebo později v definovaném časovém okamžiku | Ano
Bezpečný přístup prostřednictvím webového grafického uživatelského rozhraní | Ano
Centralizovaný management systém pro drátovou infrastrukturu bez "SW DC". | Ano
Funkce Platformy - Monitoring a analýza stavu sítě, výpadky sítě | Ano
Konfigurační šablony musí podporovat definici proměnných | Ano
Platforma musí podporovat plánování distribuce a aktivace obrazů softwaru na jednotlivá síťová zařízení. Distribuci a aktivaci musí být možno provést v rozdílný čas. | Ano
Platforma musí podporovat správu obrazů softwaru aktivních prvků, udržovat centrální úložiště obrazů programového vybavení zařízení a aplikovat je jednotlivě i najednou na více zařízení. | Ano
Platforma musí podporovat autentizaci do systému pomocí TACACS a RADIUS. | Ano
Platforma musí podporovat automatické aktualizování software z cloudu přes cloud tethering nebo manálně | Ano
Platforma musí podporovat HTTPS/SFTP/SCP pro distribuci softwarových obrazů. | Ano
Platforma musí podporovat následující standardní protokoly, které jí umožňují komunikovat se síťovými zařízeními: NETCONF, SSH, SNMP, HTTP(S)/Rest API | Ano
Platforma musí podporovat režim redundance pro vysokou dostupnost. | Ano
Platforma musí podporovat rozhraní API REST (Representational State Transfer). | Ano
Platforma musí poskytovat otevřená rozhraní API pro konfiguraci pokročilých automatizačních služeb. | Ano
Platforma musí poskytovat podrobný soupis a inventář zařízení uspořádaný podle typu zařízení, jména, IP adresy, firmware, sériového čísla. Tento inventář musí být možno automaticky aktualizovat. | Ano
Platforma musí poskytovat webové rozhraní pro jednotnou správu drátové sítě poskytující integrovaný pohled . Poskytuje správci rychlý a snadný pohled na stav sítě, umožňující snadnou identifikaci výpadků, izolaci problémů v síti. | Ano
Platforma nesmí být v cestě datovému toku sítě. To znamená, že veškerý datový provoz koncových bodů nebude muset procházet platformou pro jakoukoli komunikaci s jinými koncovými body / externí sítí. | Ano
Platforma podporuje automatické zprovoznění nových zařízení – jejich nalezení, zajištění bezpečné komunikace, zavedení do inventáře a pod správu | Ano
Platforma podporuje centralizovanou správu standardních konfigurací s využitím konfiguračních šablon. | Ano
Platforma poskytuje grafické zobrazení fyzické topologie sítě s možností vyhledávání a exportu. Vytvoření mapy fyzické topologie sítě lokality. Umožňuje organizovat síťovou hierarchii organizace. | Ano
Platforma umožňuje automatizaci provozních změn – modifikaci chování síťového zařízení aplikací konfigurační šablony. | Ano
Poskytuje informace o spravované síti a jejím stavu ve formě reportů. | Ano
Šablony mohou být přiřazeny k zařízení na základě modelu a značky | Ano
Ve formě hardwarové appliance s instalací do 19" racku a redundantním AC napájením připojené za pomocí min 2x 10GE rozhraní. Transceivery a kabely potřebné k připojení HW appliance, musí být součástí dodávky. | Ano
Zobrazení informace o monitorované síti / vybrané části sítě. | Ano
Zobrazení informace o monitorovaných aktivních prvcích. | Ano
Podpora zpracování SNMP zpráv | Ano
Podpora zpracování SYSLOG zpráv | Ano
Přímá technická podpora výrobce 24x7 po dobu 5 let. | Ano
Přístup k platoformě musí být možný na základě rolí (pouze čtení, povolené změny a administrátor). | Ano
Rozšiřitelnost síťových zařízení celkem až na 1000 | Ano
Software aktualizace (nové verze programového vybavení) v minimální délce 5 let. | Ano
Hardware vybavení i software platforma od jednoho výrobce | Ano
Počet licencí pro aktivní prvky (přepínače) odpovídá vždy počtu poptávaných LAN přepínačů, tj. 200 licencí | Ano
Podpora různých úrovní oprávnění pro přístup do systému (RBAC) | Ano
Podpora zálohování systému a obnovy ze zálohy | Ano