## AP
Požadovaná funkcionalita/vlastnost | Způsob splnění požadované funkcionality / vlastnosti | Doplní Uchazeč dle nabízeného zařízení
Typ antén | Interní pro obě pásma
Dvě rádia pracující v režimu 2,4 a 5 GHz pro standardní prostředí nebo duální 5 GHz pro HD nasazení, možnost statické i dynamické volby režimu, možnost provozovat jedno z rádií v monitorovacím režimu pro 2,4 i 5 GHz současně | ano
Podpora standardů 802.11a/b/g/n a 802.11ac wave 2 | ano
Podpora 4x4 MIMO, podpora MU-MIMO, až 160 MHz kanál pro 802.11ac | ano
Minimální počet inzerovaných SSID (BSSID) per radio | 8
Podpora mechanismu pro optimalizaci fáze vysílaného bezdrátového signálu směrem k 802.11 a/g/n/ac klientům (Beam Forming) | ano
Podpora mechanismů pro přepojení klientů z 2,4GHz do 5GHz pásma a optimalizovaného roamingu | ano
Access Pointy obsahují X.509 certifikát s lokální platností pro nasazeni PKI | ano
Podpora detekce a monitorování problémů WLAN odchytáváním provozu na AP a jeho zasíláním do Ethernetového analyzátoru (např. Wireshark) | ano
AP uzavřené konstrukce, bez větracích otvorů a ventilátoru | ano
Access Pointy jsou fyzicky zabezpečitelné/zamknutelné k okolním pevným částem | ano
Podpora přímého přístupu na příkazovou řádku AP přes serial konzoli a pomocí Telnet a SSH | ano
Hardwarová podpora spektrální analýzy s podporou 160 MHz kanálů (detekce zdroje rušivého signálu – interference) | ano
Hardwarová podpora rozpoznání zdroje rušivého signálu podle signatur | ano
2 x 10/100/1000 Ethernet rozhraní | ano
Napájení AP pomocí 802.3at PoE | ano
"limited lifetime warranty" (upřesnění obsahuje Výzva a Smlouva) | ano
Zařízení musí být plně integrovatelná do instalované báze wifi AP AIR-LAP1142N-E-K9 řízené kontrolerem AIR-CT5508-K9, Zadavatel vlastní potřebné licence pro připojení dalších AP | ano
V databázi výrobce musí být Zadavatel veden jako první uživatel zboží. Zadavatel požaduje originální a nová zařízení. Uchazeč̌ je povinen doložit potvrzení od výrobce o určení dodávaného HW pro evropský trh a Zadavatele (včetně̌ sériových čísel dodávaných zařízení), pokud ho o to Zadavatel při dodání zařízení požádá. | ano
Uchazeč poskytne Zadavateli po dobu trvání podpory všechny relevantní SW releases a verze SW nabízené výrobcem tak, aby dodané řešení vyhovovalo zadání Zadavatele a fungovalo bez závad. Uchazeč se zároveň zavazuje informovat Zadavatele o nových verzích SW a funkčnostech, které mohou rozšiřovat dodané řešení způsobem, který Zadavatel shledá ve shodě s potřebami dalšího rozvoje dodaného řešení. Uchazeč se dále zavazuje získat potřebné SW produkty za podmínek stanovených výrobcem zařízení. | ano
Zároveň je Uchazeč povinen zajistit Zadavateli přistup k dokumentaci výrobce zařízení a znalostní bázi, kterou výrobce v rámci své podpory poskytuje. | ano