## Příloha č. 4 - Tech. spec.
Příloha č. 4a dokumentace zadávacího řízení
-
Specifikace předmětu plnění pro část 1 veřejné zakázky
TECHNICKÝ PARAMETR | POŽADAVKY ZADAVATELE | NÁZEV / POPIS NABÍZENÉHO PARAMETRU * (doplní účastník)
PCR box
Označení (model, sériové číslo apod.): |  | [...doplní účastník...]
Technické parametry
Typ: | PCR box - nový přístroj | [...doplní účastník...]
Světelný zdroj | min. 2 UV lampy s krátkovlnným zářením o vlnové délce 250-265 nm min. 1 lampa pro osvětlení pracovního prostoru | [...doplní účastník...]
Pracovní plocha | nerezová nebo plastová pracovní plocha odolná vůči UV záření | [...doplní účastník...]
Rozměry pracovní plochy | min. o šířce 1100 mm a hloubce 500 mm | [...doplní účastník...]
Průhledné boční části odolné vůči UV záření | ano | [...doplní účastník...]
Automatické vypnutí UV záření při otevření dveří | ano | [...doplní účastník...]
Časovač pro nastavení délky UV záření | ano | [...doplní účastník...]
Vestavěná elektrická zásuvka | min. 3x | [...doplní účastník...]
Příslušenství | plně kompatibilní stolek pod PCR box o výšce min 750 mm | [...doplní účastník...]
Hmotnost bez stolku | max. 60 kg | [...doplní účastník...]
Nejvýše přípustná hodnota nabídkové ceny v Kč bez DPH | 76160
* Dodavatel uvede ve sloupci "Název / Popis nabízeného parametru" přesnou specifikaci jednotlivých parametrů, příp. pouze "ANO", nelze-li uvést přesnou specifikaci (např. konkrétní hodnotu).