## Příloha č. 4 - Tech. spec.
Příloha č. 4b dokumentace zadávacího řízení
-
Specifikace předmětu plnění pro část 2 veřejné zakázky
TECHNICKÝ PARAMETR | POŽADAVKY ZADAVATELE | NÁZEV / POPIS NABÍZENÉHO PARAMETRU * (doplní účastník)
NGS sekvenátor
Označení (model, sériové číslo apod.): |  | [...doplní účastník...]
Technické parametry
Typ: | NGS sekvenátor - nový přístroj | [...doplní účastník...]
Sekvenování syntézou (SBS metoda): | ano | [...doplní účastník...]
Integrovaná příprava sekvenačních klastrů (bez nutnosti dalších zařízení): | ano | [...doplní účastník...]
Max. očekávaná chybovost: | 2 x 250 bp Q30 > 75 % | [...doplní účastník...]
Očekávaná délka čtení dle použité chemie až 300 bp: | min. 250 bp | [...doplní účastník...]
Systém umožňující získání FASTQ formátu z hrubých sekvenačních dat: | ano | [...doplní účastník...]
Systém musí být řízen samostatným nebo integrovaným PC: | ano | [...doplní účastník...]
Očekávaná kapacita získaných dat na jeden sekvenační běh | min. 15 giga bází | [...doplní účastník...]
Systém umožňující resekvenaci malých genomů, 16S sekvenování, analýzu mikrobiomů, sekvenování malých RNA: | ano, všechny body | [...doplní účastník...]
Součástí systému musí být vlastní software pro primární analýzu: | ano | [...doplní účastník...]
RFID značení a identifikace spotřebního materiálu: | ano | [...doplní účastník...]
UPS pro ochranu zařízení během provozu: | ano | [...doplní účastník...]
Výpočetní stanice: | 2 obrazovky s uhlopříčkami min. 24 palců, Moderní operační systém plně kompatibilní s počítačovou stanicí a všemi software pro práci s přístrojem a umožnující zpracování sekvenačních dat (OS 64-bit), Operační paměť min. 30 GiB DDR4, CPU: min. 6 jader + hyper-threading - základní takt > 3,5 GHz. Pevný SSD disk s kapacitou min. 400 GB + HDD min. 3 TB + externí disk s kapacitou min. 2TB. Chlazení adekvátní výkonu stanice. | [...doplní účastník...]
Laboratorní stůl určený pro přístroj: | min. rozměry: šířka 120 cm, hloubka 75 cm, výška 90 cm | [...doplní účastník...]
Nejvýše přípustná hodnota nabídkové ceny v Kč bez DPH | 3340000
* Dodavatel uvede ve sloupci "Název / Popis nabízeného parametru" přesnou specifikaci jednotlivých parametrů, příp. pouze "ANO", nelze-li uvést přesnou specifikaci (např. konkrétní hodnotu).