## Příloha č. 4 - Tech. spec. 1
Příloha č. 4d dokumentace zadávacího řízení
-
Specifikace předmětu plnění pro část 4 veřejné zakázky
TECHNICKÝ PARAMETR | POŽADAVKY ZADAVATELE | NÁZEV / POPIS NABÍZENÉHO PARAMETRU * (doplní účastník)
Vortex
Označení (model, sériové číslo apod.): |  | [...doplní účastník...]
Technické parametry
Typ: | Vortex - nový přístroj | [...doplní účastník...]
Hmotnost třepaného předmětu: | min. 400 g | [...doplní účastník...]
Přístroj musí umožnit nastavit otáčky v rozmezí min. 600-2500 otáček/min: | ano | [...doplní účastník...]
U přístroje musí být funkce nepřetržitého třepání: | ano | [...doplní účastník...]
Přístroj musí mít funkci spuštění třepání dotykem: | ano | [...doplní účastník...]
Součástí přístroje - univerzální adaptér (nástavec) pro umožnění třepání vzorku ve zkumavce: | ano | [...doplní účastník...]
Hmotnost : | max. 5 kg | [...doplní účastník...]
Rozměry: | šířka: max. 300 mm výška: max. 300 mm hloubka: max. 300 mm | [...doplní účastník...]
Nejvýše přípustná hodnota nabídkové ceny v Kč bez DPH | 9974.38
* Dodavatel uvede ve sloupci "Název / Popis nabízeného parametru" přesnou specifikaci jednotlivých parametrů, příp. pouze "ANO", nelze-li uvést přesnou specifikaci (např. konkrétní hodnotu).

## Příloha č. 4 - Tech. spec. 2
Příloha č. 4d dokumentace zadávacího řízení
-
Specifikace předmětu plnění pro část 4 veřejné zakázky
TECHNICKÝ PARAMETR | POŽADAVKY ZADAVATELE | NÁZEV / POPIS NABÍZENÉHO PARAMETRU * (doplní účastník)
Transiluminátor
Označení (model, sériové číslo apod.): |  | [...doplní účastník...]
Technické parametry
Typ: | UV - transiluminátor - nový přístroj | [...doplní účastník...]
Záření o vlnové délce 302 nm: | ano | [...doplní účastník...]
Homogenní ozáření produktu (vysoká frekvence), nesmí docházek k tzv. řádkování nebo blikání: | ano | [...doplní účastník...]
Možnost detekce produktů barvených ethidium bromidem: | ano | [...doplní účastník...]
Transparentní kryt s UV filtrem zajišťující ochranu obsluhy před ozářením: | ano | [...doplní účastník...]
Rozměr pracovní plochy: | min. 250 mm x 200 mm | [...doplní účastník...]
Hmotnost: | max. 5 kg | [...doplní účastník...]
Nejvýše přípustná hodnota nabídkové ceny v Kč bez DPH | 25250
* Dodavatel uvede ve sloupci "Název / Popis nabízeného parametru" přesnou specifikaci jednotlivých parametrů, příp. pouze "ANO", nelze-li uvést přesnou specifikaci (např. konkrétní hodnotu).

## Příloha č. 4 - Tech. spec. 3
Příloha č. 4d dokumentace zadávacího řízení
-
Specifikace předmětu plnění pro část 4 veřejné zakázky
TECHNICKÝ PARAMETR | POŽADAVKY ZADAVATELE | NÁZEV / POPIS NABÍZENÉHO PARAMETRU * (doplní účastník)
Termoblok
Označení (model, sériové číslo apod.): |  | [...doplní účastník...]
Technické parametry
Typ: | Termoblok - nový přístroj | [...doplní účastník...]
Možnost třepání vzorku při inkubaci: | ano | [...doplní účastník...]
Inkublok pro běžně používané zkumavky o objemu 1,5 - 2 ml: | ano | [...doplní účastník...]
Počet pozic pro vzorky ve zkumavkách o objemu 1,5 - 2 ml: | min. 24 | [...doplní účastník...]
Teplotní rozsah přístroje: | min. 25 - 100 °C | [...doplní účastník...]
Teplotní uniformita při jakékoliv teplotě v rozsahu pracovních teplot 35 - 100 °C: | max. ± 0,5 °C | [...doplní účastník...]
Rychlost třepání: | min. v rozsahu 300 - 1400 ot./min | [...doplní účastník...]
Orbita: | min. 2 mm | [...doplní účastník...]
Přehledný displej: | ano | [...doplní účastník...]
Hmotnost: | max. 5 kg | [...doplní účastník...]
Rozměry: | šířka: max. 300 mm výška: max. 300 mm hloubka: max. 300 mm | [...doplní účastník...]
Nejvýše přípustná hodnota nabídkové ceny v Kč bez DPH | 27450
* Dodavatel uvede ve sloupci "Název / Popis nabízeného parametru" přesnou specifikaci jednotlivých parametrů, příp. pouze "ANO", nelze-li uvést přesnou specifikaci (např. konkrétní hodnotu).