## Příloha č. 4 - Tech. spec.
Příloha č. 4 dokumentace zadávacího řízení
-
Specifikace předmětu plnění
TECHNICKÝ PARAMETR | POŽADAVKY ZADAVATELE | NÁZEV / POPIS NABÍZENÉHO PARAMETRU * (doplní účastník)
Automatický izolátor nukleových kyselin
Označení (model, seriové číslo apod.): |  | [...doplní účastník...]
Technické parametry
Typ: | automatický izolátor nukleových kyselin - nový přístroj | [...doplní účastník...]
Izolace nukleových kyselin magnetickými nebo paramagnetickými částicemi | ano | [...doplní účastník...]
Kapacita: izolace nukleových kyselin z min. 12 vzorků najednou ve stejný čas | ano | [...doplní účastník...]
Přístroj musí mít variabilní kapacitu počtu izolovaných vzorků, včetně izolace pouze jednoho vzorku | ano | [...doplní účastník...]
Průměrná doba izolace nukleových kyselin | max. 60 minut | [...doplní účastník...]
Přístroj musí zajistit vyloučení křížové kontaminace vzorků a zabránit přenosu magnetických kuliček do eluátu | ano | [...doplní účastník...]
Reagencie pro izolační kity připraveny v jednorázových reagenčních kazetách bez nutnosti reagencie uchovávat ve speciálních nádobách | ano | [...doplní účastník...]
Přehledný dotykový display nebo LCD display | ano | [...doplní účastník...]
Dostupnost kitů pro izolaci NK z různých typů vzorků, a to bakteriální, fungální DNA nebo virové NK | ano, všechny body | [...doplní účastník...]
Jednoduchá obsluha a ovládání přístroje, snadná údržba | ano | [...doplní účastník...]
Vestavěná UV lampa | ano | [...doplní účastník...]
Rozměry šířka x hloubka x výška | max. 800 mm x 800 mm x 800 mm | [...doplní účastník...]
Hmotnost | max. 80 kg | [...doplní účastník...]
Elektrická síť | standardní 110-240 V, 50/60 Hz | [...doplní účastník...]
Nejvýše přípustná hodnota nabídkové ceny v Kč bez DPH | 428550
* Dodavatel uvede ve sloupci "Název / Popis nabízeného parametru" přesnou specifikaci jednotlivých parametrů, příp. pouze "ANO", nelze-li uvést přesnou specifikaci (např. konkrétní hodnotu).