## Příloha č. 4 - Tech. spec.
Příloha č. 4 dokumentace zadávacího řízení
-
Specifikace předmětu plnění
TECHNICKÝ PARAMETR | POŽADAVKY ZADAVATELE | NÁZEV / POPIS NABÍZENÉHO PARAMETRU * (doplní účastník)
Více-jednotkový systém PCR termocyklérů s gradientem
Označení (model, seriové číslo apod.): |  | [...doplní účastník...]
Technické parametry
Typ: | Vícejednotkový systém PCR cyklérů s gradientem - nový přístroj | [...doplní účastník...]
Kapacita systému: | min. pro 384 vzorků | [...doplní účastník...]
Požadováno je upořádání, které dovolí min. u tří jednotek pracovat v 96 jamkových blocích v uspořádání 8x12 pozic, s použitím stripů nebo v samostatných mikrozkumavkách o objemu 0,2 ml: | ano, všechny body | [...doplní účastník...]
Uspořádání s více pracovními jednotkami, které podle potřeb laboratoře dovolí, aby všechny jednotky pracovaly ve stejném režimu, ale také, aby na každé jednotce byl nastaven jiný protokol, případně, aby byla použita pouze jedna pracovní jednotka, bez nutnosti spuštení celého systému: | ano, všechny body | [...doplní účastník...]
Pracovní jednotky se nesmí navzájem teplotně ovlivňovat, tj., zatímco jedna pracovní jednotka bude v režimu chlazení, na druhé jednotce může probíhat deanturace za vysokých teplot: | ano | [...doplní účastník...]
Možnost ovládání systému prostřednictvím jediné jednotky: | ano | [...doplní účastník...]
Možnost nastavení teplotního gradientu: | ano, min. v rozmezí 1-20°C pro každou jednotku | [...doplní účastník...]
Možnost práce s objemy alespoň v rozmezí 10-50 μl: | ano | [...doplní účastník...]
Teplotní parametry: | minimální rychlost chlazení 3,0ºC/s, minimální rychlost zahřívání 3,5ºC/s teplotní uniformita < 0,5ºC, teplotní přesnost ±0,25ºC | [...doplní účastník...]
Možnost ukládání a přenášení protokolů prostřednictvím USB paměti: | ano | [...doplní účastník...]
Snadné programování na dotykové obrazovce s úhlopříčkou minimálně 6,5”: | ano, oba body | [...doplní účastník...]
Otevřený systém – možnost použití spotřebního plastiku a reagencií od různých výrobců: | ano | [...doplní účastník...]
Rozměry pro jednu jednotku: | šířka: max. 500 mm výška: max. 500 mm hloubka: max. 550 mm | [...doplní účastník...]
Hmotnost jedné jednotky: | max. 20 kg | [...doplní účastník...]
Nejvýše přípustná hodnota nabídkové ceny v Kč bez DPH | 662320
* Dodavatel uvede ve sloupci "Název / Popis nabízeného parametru" přesnou specifikaci jednotlivých parametrů, příp. pouze "ANO", nelze-li uvést přesnou specifikaci (např. konkrétní hodnotu).