## Příloha č. 4 - Tech. spec. 1
Příloha č. 4c dokumentace zadávacího řízení
-
Specifikace předmětu plnění pro část 3 veřejné zakázky
TECHNICKÝ PARAMETR | POŽADAVKY ZADAVATELE | NÁZEV / POPIS NABÍZENÉHO PARAMETRU * (doplní účastník)
Dry blot
Označení (model, seriové číslo apod.): |  | [...doplní účastník...]
Technické parametry Dry blot
Typ: | dry blot | [...doplní účastník...]
zcela nový přístroj | ano | [...doplní účastník...]
blotovací jednotka s integrovaným zdrojem napětí | ano | [...doplní účastník...]
přenos proteinů s molekulovou hmotností v rozmezí | min. 10 - 250 kDa | [...doplní účastník...]
doba transferu na PVDF membránu | kratší nebo rovna 12 min. | [...doplní účastník...]
transfer 2 mini gelů (7x8,5 cm) najednou | ano | [...doplní účastník...]
LCD display | ano | [...doplní účastník...]
USB port | ano | [...doplní účastník...]
Kompatibilní s elektrickou sítí v České republice, tj. 220-230 V / 50 Hz | ano | [...doplní účastník...]
Rozměry a váha přístroje: | Šířka: do 0,4 m Hloubka: do 0,4 m Výška: do 0,4 m Váha: do 5 kg | [...doplní účastník...]
Nejvýše přípustná hodnota nabídkové ceny v Kč bez DPH | 50400
* Dodavatel uvede ve sloupci "Název / Popis nabízeného parametru" přesnou specifikaci jednotlivých parametrů, příp. pouze "ANO", nelze-li uvést přesnou specifikaci (např. konkrétní hodnotu).

## Příloha č. 4 - Tech. spec. 2
Příloha č. 4c dokumentace zadávacího řízení
-
Specifikace předmětu plnění pro část 3 veřejné zakázky
TECHNICKÝ PARAMETR | POŽADAVKY ZADAVATELE | NÁZEV / POPIS NABÍZENÉHO PARAMETRU * (doplní účastník)
Chemidokumentační systém
Označení (model, seriové číslo apod.): |  | [...doplní účastník...]
Technické parametry Chemidokumentační systém
Typ: | multifunkční chemidokumentační systém pro dokumentaci a kvantifikaci western blotů a ELFO gelů | [...doplní účastník...]
Diagnostika: | Přístroj musí být schopen detekovat a kvantifikovat chemiluminiscenci na blotovacích membránách a vizualizovat a kvantifikovat proteiny v gelech pomocí stain-free techniky | [...doplní účastník...]
| Přístroj musí umožňovat rozšíření o detekci proteinů pomocí fluorescence minimálně v 5 kanálech - Red, Green, Blue, NIR a IR | [...doplní účastník...]
Optika a kamera: | čočka kamery fixovaná | [...doplní účastník...]
| apertura čočky F max. 0.80 | [...doplní účastník...]
| chlazená CCD kamera | [...doplní účastník...]
| rozlišení kamery min. 4 Mpix. | [...doplní účastník...]
| dynamický rozsah min. 4 řádů | [...doplní účastník...]
| pracovní teplota kamery absolutních -50°C a méně | [...doplní účastník...]
Další parametry: | snímání v reálném čase nebo v časových sekvencích | [...doplní účastník...]
| zobrazovací oblast min. 20x16 cm | [...doplní účastník...]
| implementace Stain-free techniky | [...doplní účastník...]
| systém musí obsahovat výsuvný transluminátor s UV světlem | [...doplní účastník...]
Počítačová stanice (může být integrovaná v samotném přístroji): | Systém musí obsahovat kompletní softwarové vybavení umožňující vyhodnocení a kvantifikaci dat naměřených přístrojem | [...doplní účastník...]
| musí umožnovat export dat min. ve formátech JPG a TIF | [...doplní účastník...]
| min. 1x USB vstup pro přenos dat | [...doplní účastník...]
Připojení k elektrické síti: | Kompatibilní s elektrickou sítí v České republice, tj. 220-230 V / 50 Hz | [...doplní účastník...]
Rozměry a váha přístroje (bez PC): | Šířka: do 0,7 m Délka: do 0,65 m Výška: do 1 m Váha: do 40 kg | [...doplní účastník...]
Nejvýše přípustná hodnota nabídkové ceny v Kč bez DPH | 639000
* Dodavatel uvede ve sloupci "Název / Popis nabízeného parametru" přesnou specifikaci jednotlivých parametrů, příp. pouze "ANO", nelze-li uvést přesnou specifikaci (např. konkrétní hodnotu).

## Příloha č. 4 - Tech. spec. 3
Příloha č. 4c dokumentace zadávacího řízení
-
Specifikace předmětu plnění pro část 3 veřejné zakázky
TECHNICKÝ PARAMETR | POŽADAVKY ZADAVATELE | NÁZEV / POPIS NABÍZENÉHO PARAMETRU * (doplní účastník)
Soubor vybavení pro nácvik Western blotu
Označení (model, seriové číslo apod.): |  | [...doplní účastník...]
Technické parametry pro přípravu gelů
Typ: | nová sestava pro přípravu maloformátových gelů (max. velikost gelu 10x10 cm) | [...doplní účastník...]
Počet připravených gelů současně: | min. 4 | [...doplní účastník...]
Sestava pro přípravu 4 gelů obsahuje: | těsnící odlévací stojany | [...doplní účastník...]
| držáky skel | [...doplní účastník...]
| skla se spacery 1 mm | [...doplní účastník...]
| krátká skla | [...doplní účastník...]
| 1 mm hřebeny min. s 10 jamkami | [...doplní účastník...]
Technické parametry vertikální elektroforéza
Typ: | nová sestava pro vertikální polyakrylamidovou elektroforézu mini gelů (max. rozměr gelu 10 x 10 cm) | [...doplní účastník...]
Počet kusů: | 2 | [...doplní účastník...]
Jeden systém na elektroforézu obsahuje: | nádrž na elektroforetický pufr | [...doplní účastník...]
| víko s napájecími kabely s konektory kompatibilnimi k danému zdroji napětí | [...doplní účastník...]
| 2 samostatně vyjímatelné moduly elektrod pro upevnění skel s gely | [...doplní účastník...]
Elektroforéza až 4 gelů zároveň: | ano | [...doplní účastník...]
Upevnění skel do modulu elektrod: | zaklapnutím nebo pomocí svorek, bez nutnosti dotažení šrouby | [...doplní účastník...]
Kompatibilní pro Stein-free a Precast gely: | ano | [...doplní účastník...]
Technické parametry blotovací modul
Typ: | zcela nový systém na elektroblotování maloformátových gelů mokrou cestou | [...doplní účastník...]
Počet kusů: | 1 | [...doplní účastník...]
Jeden blotovací modul obsahuje: | sestava elektrod | [...doplní účastník...]
| min. 2 kazetové držáky na mini gely (max. rozměr gelu 10 x 10 cm) | [...doplní účastník...]
| pěnové podložky | [...doplní účastník...]
| chladící element | [...doplní účastník...]
Kompatibilita: | s nádrží na pufr pro vertikální elektroforézu | [...doplní účastník...]
| víko s napájecími kabely pro vertikální elektroforézu | [...doplní účastník...]
Elektrody a kazety barevně značené pro správnou orientaci gelu během přenosu: | ano | [...doplní účastník...]
Transfer min. 2 maloformátových gelů současně: | ano | [...doplní účastník...]
Technické parametry semi dry transfer
Nový přístroj pro rychlé blotování bez blotovací nádrže a kazety na gely: | ano | [...doplní účastník...]
Spotřeba pufru na 1 přenos: | max. 300 ml | [...doplní účastník...]
Kapacita transferu: | minimálně 4 mini gely (10x10 cm) | [...doplní účastník...]
Rychlost transferu (4 gely): | kratší nebo rovno 80 min | [...doplní účastník...]
Přístroj je tvořen platinovou titanovou anodovou deskou a nerezovou katodovou deskou: | ano | [...doplní účastník...]
Technické parametry elektrického zdroje 1
Nový elektrický zdroj vhodný pro vertikální elektroforézu, western blot i semi dry: | ano | [...doplní účastník...]
Rozsah napětí: | min. 10-250 V | [...doplní účastník...]
Krok nastavení napětí: | 1 V | [...doplní účastník...]
Rozsah nastavení proudu: | min. 0,01-2,5 A | [...doplní účastník...]
Krok nastavení proudu: | 0,01 A | [...doplní účastník...]
Nastavení výkonu v rozsahu: | min. 1-300 W | [...doplní účastník...]
Krok nastavení výkonu: | 1 W | [...doplní účastník...]
Nastavení konstantního napětí, proudu nebo výkonu: | ano | [...doplní účastník...]
Možnost nastavit limintní proud nebo napětí: | ano | [...doplní účastník...]
Nastavení času v rozsahu: | minimálně 1 min. - 99 hod. | [...doplní účastník...]
Alarmové upozornění po skončení programu: | ano | [...doplní účastník...]
Možnost pozastavit kdykoli v průběhu programu: | ano | [...doplní účastník...]
LCD display: | ano | [...doplní účastník...]
Kompatibilní s elektrickou sítí v České republice, tj. 220-230 V / 50 Hz: | ano | [...doplní účastník...]
Samostatné vstupy pro konektory: | min. 4 páry | [...doplní účastník...]
Kompatibilní pro konektory dosud stávajícího zařízení zadavatele (elektroforéza Mini-PROTEAN® Tetra cell a Trans-Blot® SD Semi-Dry Transfer Cell): | ano | [...doplní účastník...]
Technické parametry elektrického zdroje 2
Zcela nový elektrický zdroj vhodný pro vertikální elektroforézu: | ano | [...doplní účastník...]
Rozsah napětí: | min. 10-300 V | [...doplní účastník...]
Krok nastavení napětí: | 1 V | [...doplní účastník...]
Rozsah proudu: | min. 4-400 mA | [...doplní účastník...]
Krok nastavení proudu: | 1 mA | [...doplní účastník...]
Výkon: | min. 75W | [...doplní účastník...]
Možnost nastavit konstantní napětí nebo proud: | ano | [...doplní účastník...]
Rozsah nastavení času: | minimálně 1 min. - 999 min. | [...doplní účastník...]
Alarmové upozornění po skončení programu: | ano | [...doplní účastník...]
Možnost pozastavit kdykoli v průběhu programu: | ano | [...doplní účastník...]
LED display: | ano | [...doplní účastník...]
Samostatné vstupy pro konektory: | min. 4 páry | [...doplní účastník...]
Kompatibilní pro konektory dosud stávajícího zařízení zadavatele (elektroforeza Mini-PROTEAN® Tetra cell): | ano | [...doplní účastník...]
Kompatibilní s elektrickou sítí v České republice, tj. 220-230 V / 50 Hz | ano | [...doplní účastník...]
Nejvýše přípustná hodnota nabídkové ceny v Kč bez DPH | 146000
* Dodavatel uvede ve sloupci "Název / Popis nabízeného parametru" přesnou specifikaci jednotlivých parametrů, příp. pouze "ANO", nelze-li uvést přesnou specifikaci (např. konkrétní hodnotu).

## Příloha č. 4 - Tech. spec. 4
Příloha č. 4c dokumentace zadávacího řízení
-
Specifikace předmětu plnění pro část 3 veřejné zakázky
TECHNICKÝ PARAMETR | POŽADAVKY ZADAVATELE | NÁZEV / POPIS NABÍZENÉHO PARAMETRU * (doplní účastník)
Zdroj pro elektroforézu
Označení (model, seriové číslo apod.): |  | [...doplní účastník...]
Technické parametry
Typ: | Zdroj pro elektroforézu - nový přístroj | [...doplní účastník...]
Možnost použití jako zdroje nápětí pro dělení DNA/RNA nebo proteinů: | ano | [...doplní účastník...]
Možnost nastavení konstantního napětí: | ano, v rozmezí alespoň 10 - 200 V | [...doplní účastník...]
Možnost nastavení konstantního proudu: | ano, v rozmezí alespoň 10 - 500 mA | [...doplní účastník...]
Počet párů výstupů: | min. 4 | [...doplní účastník...]
Časovač: | ano | [...doplní účastník...]
Hmotnost: | max. 5 kg | [...doplní účastník...]
Nejvýše přípustná hodnota nabídkové ceny v Kč bez DPH | 15170
* Dodavatel uvede ve sloupci "Název / Popis nabízeného parametru" přesnou specifikaci jednotlivých parametrů, příp. pouze "ANO", nelze-li uvést přesnou specifikaci (např. konkrétní hodnotu).