## Příloha č. 4 - Tech. spec.
Příloha č. 4b dokumentace zadávacího řízení
-
Specifikace předmětu plnění pro část 2 veřejné zakázky
TECHNICKÝ PARAMETR | POŽADAVKY ZADAVATELE | NÁZEV / POPIS NABÍZENÉHO PARAMETRU * (doplní účastník)
xCELLigence
Označení (model, seriové číslo apod.): |  | [...doplní účastník...]
Technické parametry xCELLigence
Typ: | RTCA xCellingence SP system | [...doplní účastník...]
RTCA analyzátor | ano | [...doplní účastník...]
RTCA SP stanice | ano | [...doplní účastník...]
RTCA kontrolní jednotka | ano | [...doplní účastník...]
Kompatibilita s měřením pomocí E-Plate 96 (speciální 96 jamková destička) | ano | [...doplní účastník...]
Čtení dat na 96-ti jamkové destičce v krátkém čase | do 15 sec | [...doplní účastník...]
Pokrytí povrchu jamek zlatými mikroelektrodami pro vysokou citlivost a opakovatelnost měření | alespoň ze 70 % | [...doplní účastník...]
Komponenty destiček určených pro měření musí být vyrobeny ze sterilního a biokompatibilního materiálu | ano | [...doplní účastník...]
Široký dynamický rozsah měření | alespoň do 100 buněk/jamku až po konfluenci | [...doplní účastník...]
Přesnost měření mezi jamkami | CV hodnota nesmí být vyšší než 10% | [...doplní účastník...]
Odolnost proti vysoké teplotě a vlhkosti, možnost umístění v inkubátoru | ano | [...doplní účastník...]
Možnost pořizování snímku za použití standardního laboratorního mikroskopu | ano | [...doplní účastník...]
Využití pro měření buněčné proliferace, cytotoxicity, buněčné adheze, RTK, GPCR a RNAi funkčních assay, aktivity zabíjení imunitních buněk, ADCC, CDC, virové CPE, toxiny, stanovení motility parazitů a tvorbu biofilmu | ano | [...doplní účastník...]
Softwarový balík pro analýzu plně integrovaný do řídícího softwaru nabízející specializované algoritmy - určení sklonu křivek, určení času pro zdvojnásobení buněčného indexu a výpočty EC50/IC50 založené na maximálním/minimálním buněčném indexu, plochu pod křivkou, hodnoty buněčného indexu v závislosti na čase | ano | [...doplní účastník...]
Možnost upgradovaní systému pomocí balíčku "Immunotherapy (xIMT) data analysis software" nebo jeho obdoby, a to s plnou integrací do řídícího softwaru | ano | [...doplní účastník...]
Systém s minimem pohyblivých částí pro minimalizaci potřeby servisních zásahů | ano | [...doplní účastník...]
Systém nevyžadující rutinní kalibrace servisním technikem pro udržení funkčnosti | ano | [...doplní účastník...]
Přístroj dle normy ISO 90001 | ano | [...doplní účastník...]
Programové vybavení v českém, nebo anglickém jazyce, umožňující plánování a monitorování průběhu experimentu, normalizaci a analýzu naměřených dat, export do MS Excel a Word | ano | [...doplní účastník...]
Nejvýše přípustná hodnota nabídkové ceny v Kč bez DPH | 1663050
* Dodavatel uvede ve sloupci "Název / Popis nabízeného parametru" přesnou specifikaci jednotlivých parametrů, příp. pouze "ANO", nelze-li uvést přesnou specifikaci (např. konkrétní hodnotu).