## Příloha č. 4 - Tech. spec.
Příloha č. 4g dokumentace zadávacího řízení
-
Specifikace předmětu plnění pro část 7 veřejné zakázky
TECHNICKÝ PARAMETR | POŽADAVKY ZADAVATELE | NÁZEV / POPIS NABÍZENÉHO PARAMETRU * (doplní účastník)
Laminární boxy
pro Laboratoř molekulárně mikrobiologických analýz Ústavu klinické mikrobiologie a pro Laboratoř molekulární farmakologie a toxikologie Ústavu farmakologie
Označení (model, sériové číslo apod.): |  | [...doplní účastník...]
Technické parametry
Typ: | Laminární box - nový přístroj | [...doplní účastník...]
Počet kusů: | 2 (jeden kus pro Ústav klinické mikrobiologie a jeden kus pro Laboratoř molekulární farmakologie)
Šířka pracovní plochy | min. 1400 mm, max. 1600 mm | [...doplní účastník...]
Laminární box II. třídy | ano | [...doplní účastník...]
Hmotnost | max. 300 kg bez stojanu | [...doplní účastník...]
Vybavení | Dodávka musí obsahovat: - stojan pod požadovaný typ boxu - germicidní zářivka - zdroj světla pro kvalitní osvětlení pracovní plochy o intenzitě min. 1000 Lx | [...doplní účastník...]
Čelní sklo | posuvné nebo vkládací | [...doplní účastník...]
Nerezová pracovní plocha | ano | [...doplní účastník...]
Elektrická zásuvka uvnitř boxu (220 V) | min. 2x | [...doplní účastník...]
Certifikace přístroje podle EN 12469 | ano | [...doplní účastník...]
Hlučnost | tichý chod - při plném výkonu hlučnost max. 60 dB | [...doplní účastník...]
Součástí dodávky předfiltr pro prodloužení životnosti HEPA filtrů | ano | [...doplní účastník...]
Účinnost filtrace | min. 99,995 % | [...doplní účastník...]
V ceně nastěhování na místo instalace a provedení vstupní validace boxu | ano | [...doplní účastník...]
Nejvýše přípustná hodnota nabídkové ceny v Kč bez DPH za 1 ks | 243686
Nejvýše přípustná hodnota nabídkové ceny v Kč bez DPH za 2 ks | 487372
* Dodavatel uvede ve sloupci "Název / Popis nabízeného parametru" přesnou specifikaci jednotlivých parametrů, příp. pouze "ANO", nelze-li uvést přesnou specifikaci (např. konkrétní hodnotu).