## Příloha č. 4 - Tech. spec.
Příloha č. 4b dokumentace zadávacího řízení
-
Specifikace předmětu plnění pro část 2 veřejné zakázky
TECHNICKÝ PARAMETR | POŽADAVKY ZADAVATELE | NÁZEV / POPIS NABÍZENÉHO PARAMETRU * (doplní účastník)
Detekční systém pro fluorescenční a chemiluminiscenční analýzu gelů a blotů
Označení (model, seriové číslo apod.): |  | [...doplní účastník...]
Technické parametry analyzátoru buněk
Typ: | Přístroj pro chemiluminiscenční a fluorescenční detekcí proteinů pomocí specifických protilátek. | [...doplní účastník...]
| Přístroj vhodný pro detekci membrán, gelů, filmů, řezů, array chipů | [...doplní účastník...]
Možnosti detekce: | Optický systém detekce pomocí CCD kamery, rozlišení minimálně 8 MPx, s optikou minimálně F0.95 | [...doplní účastník...]
| Možnost chemiluminiscenční detekce na membránách a proteinových čipech | [...doplní účastník...]
| Možnost UV detekce alespoň 302nm a 365 nm pro detekci barvení Ethidium bromidem a podobnými barvivy | [...doplní účastník...]
| Epi-blue detekce 470 nm pro detekci barvení SYBR safe | [...doplní účastník...]
| Trans-vis ve viditelné oblasti pro detekci barvení Coomasie Briliant blue a stříbrem | [...doplní účastník...]
| Přístroj obsahující alespoň tři sady LED excitačních zdrojů pro detekci modrého (457nm ± 10nm), zeleného (530nm ±10 nm) a červeného (628 ±10nm) fluorescenčního spektra, včetně RGB emisních filtrů pro Cy2/Cy3/Cy5 | [...doplní účastník...]
| možnost upgradu v místě instalace přístroje pro dvoukanálovou detekci fluorescence v blízkém IR 700 a IR 800 pomocí laserů. | [...doplní účastník...]
Další parametry: | Výsuvný transiluminátor s možností vyřezávání gelů | [...doplní účastník...]
| Možnost automatického ostření a expozice | [...doplní účastník...]
| Zásobník na nejméně 7 filtrů | [...doplní účastník...]
| Systém nevyžadující výhradní používání spotřebního materiálu jediného dodavatele. | [...doplní účastník...]
Pracovní počítačová stanice: | Systém musí být vybaven zabudovaným pc umožňujícím řízení přístroje a analýzu výstupů včetně příslušného SW součástí dodávky, s možností budoucího upgradu SW zdarma. SW umožňující relativní i absolutní kvantifikaci výsledků naměřených přístrojem. | [...doplní účastník...]
| Ovládání pc pomocí dotykového displeje s úhlopříčkou alespoň 11" | [...doplní účastník...]
| Možnost ukládání a export dat v různých formátech, např. TIFF, JPG a BMP | [...doplní účastník...]
| PC musí být vybaven vestavěným ovládacím systémem, jako např. Windows 10, s možností upgradu celé ovládací jednotky (stand-alone). | [...doplní účastník...]
| Systém musí umožňovat propojení přístroje s dalším pc, nebo možnost přenosu dat do jiného pc. | [...doplní účastník...]
Připojení k elektrické síti: | Kompatibilní s elektrickou sítí v České republice, tj. 220-230 V / 50 Hz | [...doplní účastník...]
Bezpečnostní požadavky: | Přístroj musí splňovat požadavky ČSN EN 61010-1 ed. 2 Bezpečnostní požadavky na elektrická měřicí, řídicí a laboratorní zařízení - Část 1: Všeobecné požadavky. Splnění uvedené normy požadujeme formou předložení prohlášení. | [...doplní účastník...]
Rozměry a váha přístroje (rozměry samotného přístroje bez obsluhující pracovní počítačové stanice - dáno limity místa ve školící laboratoři): | Šířka: do 0,5 m Hloubka: do 0,6 m Výška: do 0,6 m Váha: do 40 kg | [...doplní účastník...]
V rámci dodávky je započítáno příslušenství, dopravné, instalace, zaškolení obsluhy, instalační dokumentace včetně certifikátů výrobce. |  | ANO
Nejvýše přípustná hodnota nabídkové ceny v Kč bez DPH | 1151075
* Dodavatel uvede ve sloupci "Název / Popis nabízeného parametru" přesnou specifikaci jednotlivých parametrů, příp. pouze "ANO", nelze-li uvést přesnou specifikaci (např. konkrétní hodnotu).