## technická specifikace
Technická specifikace nabízeného plnění vč. cenové nabídky
Veřejná zakázka: "LF HK - Spektrofotometry UV/VIS"
Spektrofotometr UV/VIS
SPECIFIKACE
Wavelength min | Vlnová délka minimální | ≤ 200 nm
Wavelength max | Vlnová délka maximální | ≥ 1000 nm
Spectral bandwith | Šířka pásu | ≤ 2 nm
Drift | Drift | ≤ 2 mA/h
Wavelenght accuracy | Přesnost vlnové délky | ≤ ± 0.5 nm
Wavelenght repeatability | Reprodukovatelnost vlnové délky | ≤ ± 0.5 nm
Photometric accuracy | Fotometrická přesnost | ≤ ±0.005 A @ 0.5 - 1A
Photometric mode | Fotometrické módy | minimálně Absorbance, Transmitance
Photometric range | Fotometrický rozsah | minimálně 0 - 150 %T
minimálně -0.3 - 3 A
Stray light | Rozptýlené světlo | ≤ 0.1% T@ 320-360 nm
Detector | Detektor | křemíková fotodioda
Power supply | Napájení | 220/240V, 50/60 Hz
Maximal Dimensions | Rozměry | max. 400x400x250 mm (ŠxHxV)
Weight | Váha | max. 15 kg
LCD display | LCD displej | min. šířka 80 mm
LCD display | LCD displej | min. výška 40 mm

## cenová nabídka
Cenová nabídka
Veřejná zakázka: "LF HK - Spektrofotometry UV/VIS"
P.č. | Název | množsví | jednotka | jednotková cena v Kč bez DPH | celková cena v Kč bez DPH
1. | Spektrofotometr UV/VIS | 7 | ks |  | 0
|  |  |  | CELKOVÁ CENA V Kč BEZ DPH | 0