## Krycí list
POLOŽKOVÝ ROZPOČET SLEPÝ
Rozpočet |  | výkaz výměr projektanta | Stavební úpravy kotelny | JKSO
Objekt |  | Název objektu |  | SKP
SO 01 |  | Stavební část úpravy kotelny |  | Měrná jednotka
Stavba |  | Název stavby |  | Počet jednotek
|  | Výměna zdroje tepla a osaz. TRV Koleje ÚJOP |  | Náklady na m.j.
Projektant |  |  |  | Typ rozpočtu | položkový
Zpracovatel projektu |  | Akvaterm projekt s.r.o.
Objednatel
Dodavatel |  |  |  | Zakázkové číslo | 17 - 8 - 1160
Rozpočtoval |  |  |  | Počet listů
ROZPOČTOVÉ NÁKLADY
Základní rozpočtové náklady |  |  | Ostatní rozpočtové náklady
| HSV celkem | 0 | Ztížené výrobní podmínky |  | 0
Z | PSV celkem | 0 | Zpracování projektové dokumentace |  | 0
R | M práce celkem | 0 | Přesun stavebních kapacit |  | 0
N | M dodávky celkem | 0 | Mimostaveništní doprava |  | 0
ZRN celkem |  | 0 | Zařízení staveniště |  | 0
|  |  | Provoz investora |  | 0
HZS |  | 0 | Kompletační činnost (IČD) |  | 0
ZRN+HZS |  | 0 | Ostatní náklady neuvedené |  | 0
ZRN+ost.náklady+HZS |  | 0 | Ostatní náklady celkem |  | 0
Vypracoval |  |  | Za zhotovitele | Za objednatele
Jméno : |  |  | Jméno : | Jméno :
Datum : |  |  | Datum : | Datum :
Podpis : |  |  | Podpis: | Podpis:
Základ pro DPH |  | 21 | % | 0
DPH |  | 21 | % | 0
Základ pro DPH |  | 0 | % | 0
DPH |  | 0 | % | 0
CENA ZA OBJEKT CELKEM |  |  |  | 0
Poznámka :

## Rekapitulace
Stavba : |  | Výměna zdroje tepla a osaz. TRV Koleje ÚJOP |  |  | Rozpočet : | výkaz výměr projektanta
Objekt : |  | SO 01 Stavební část úpravy kotelny |  |  | Stavební úpravy kotelny
REKAPITULACE STAVEBNÍCH DÍLŮ
| Stavební díl |  | HSV | PSV | Dodávka | Montáž | HZS
3 | Svislé a kompletní konstrukce |  | 0 | 0 | 0 | 0 | 0
61 | Upravy povrchů vnitřní |  | 0 | 0 | 0 | 0 | 0
63 | Podlahové konstrukce |  | 0 | 0 | 0 | 0 | 0
64 | Výplně otvorů |  | 0 | 0 | 0 | 0 | 0
94 | Lešení pomocné |  | 0 | 0 | 0 | 0 | 0
95 | Dokončovací konstrukce na pozemních stavbách |  | 0 | 0 | 0 | 0 | 0
96 | Bourání konstrukcí |  | 0 | 0 | 0 | 0 | 0
99 | Staveništní přesun hmot |  | 0 | 0 | 0 | 0 | 0
711 | Izolace proti vodě |  | 0 | 0 | 0 | 0 | 0
720 | Zdravotechnická instalace vnitřní |  | 0 | 0 | 0 | 0 | 0
730 | Ústřední vytápění |  | 0 | 0 | 0 | 0 | 0
767 | Konstrukce zámečnické |  | 0 | 0 | 0 | 0 | 0
771 | Podlahy z dlaždic |  | 0 | 0 | 0 | 0 | 0
781 | Obklady keramické |  | 0 | 0 | 0 | 0 | 0
783 | Nátěry |  | 0 | 0 | 0 | 0 | 0
784 | Malby |  | 0 | 0 | 0 | 0 | 0
M21 | Elektromontáže + M a R |  | 0 | 0 | 0 | 0 | 0
| CELKEM OBJEKT |  | 0 | 0 | 0 | 0 | 0
VEDLEJŠÍ ROZPOČTOVÉ NÁKLADY
Název VRN |  |  | Kč | % | Základna |  | Kč
Ztížené výrobní podmínky |  |  | 0 | 0 | 0 |  | 0 | 0
Zpracování projektové dokumentace |  |  | 0 | 0 | 0 |  | 0 | 0
Přesun stavebních kapacit |  |  | 0 | 0 | 0 |  | 0 | 0
Mimostaveništní doprava |  |  | 0 | 0 | 0 |  | 0 | 0
Zařízení staveniště |  |  | 0 | 0 | 0 |  | 0 | 1
Provoz investora |  |  | 0 | 0 | 0 |  | 0 | 1
Kompletační činnost (IČD) |  |  | 0 | 0 | 0 |  | 0 | 2
Rezerva rozpočtu |  |  | 0 | 0 | 0 |  | 0 | 2
| CELKEM VRN |  |  |  |  | 0

## Položky
Položkový rozpočet slepý
Stavba : |  | Výměna zdroje tepla a osaz. TRV Koleje ÚJOP |  | Rozpočet: | výkaz výměr projektanta
Objekt : |  | SO 01 Stavební část úpravy kotelny |  | Stavební úpravy kotelny
P.č. | Číslo položky | Název položky | MJ | množství | cena / MJ | celkem (Kč)
Díl: | 3 | Svislé a kompletní konstrukce | [5 empty] | 1
1 | 310235261RT2 | Zazdívka otvorů pl.0,0225 m2 cihlami, tl.zdi 60 cm zazdění otvorů po demont. potrubí | kus | 4 |  | 0 |  | 2 | 1 | 1 | 1 | 1 | 0 | 0 | 0 | 0 | 0 | 1 | 1 | 0.02766
|  | 4 |  | 4 |  |  | 4
2 | 317941121RT2 | Osazení ocelových válcovaných nosníků do č. 8 vč. dod. profilu I č.8 - nadpraží větr. otvoru | t | 0.02 |  | 0 |  | 2 | 1 | 1 | 1 | 1 | 0 | 0 | 0 | 0 | 0 | 1 | 1 | 1.0995
|  | I č. 80 5,95 kg / mb:(0,7+2*0,15)*3*0,00595 |  | 0.0179 |  |  | I č. 80 5,95 kg / mb:(0,7+2*0,15)*3*0,00595
|  | prořez 5 %:0,0179*0,05+0,0013 |  | 0.0022 |  |  | prořez 5 %:0,0179*0,05+0,0013
3 | 342248114R00 | Příčky POROTHERM 14 P+D na MVC 5, tl. 140 mm | m2 | 10.5 |  | 0 |  | 2 | 1 | 1 | 1 | 1 | 0 | 0 | 0 | 0 | 0 | 1 | 1 | 0.14137
|  | 1,8*4,85 |  | 8.73 |  |  | 1,8*4,85
|  | 1,2*2,8-0,8*2+0,01 |  | 1.77 |  |  | 1,2*2,8-0,8*2+0,01
4 | 342948011R00 | Provedení výztuže příčky 2x výzt. prům. 6 dle PD | kg | 12 |  | 0 |  | 2 | 1 | 1 | 1 | 1 | 0 | 0 | 0 | 0 | 0 | 1 | 1 | 0.001
|  | (0,25*2*2,4*8+2,4) |  | 12 |  |  | (0,25*2*2,4*8+2,4)
5 | 342948111R00 | Ukotvení příček k cihel.konstr. kotvami na hmožd. ukotvení do stáv. kce | m | 15.2 |  | 0 |  | 2 | 1 | 1 | 1 | 1 | 0 | 0 | 0 | 0 | 0 | 1 | 1 | 0.00102
|  | 2,8*2+4,8*2 |  | 15.2 |  |  | 2,8*2+4,8*2
6 | 434311114R00 | Stupně dusané na terén, na desku, z betonu C 16/20 | m | 1.2 |  | 0 |  | 2 | 1 | 1 | 1 | 1 | 0 | 0 | 0 | 0 | 0 | 1 | 1 | 0.11373
|  | 1,2 |  | 1.2 |  |  | 1,2
7 | 434351141R00 | Bednění stupňů přímočarých - zřízení | m2 | 0.6 |  | 0 |  | 2 | 1 | 1 | 1 | 1 | 0 | 0 | 0 | 0 | 0 | 1 | 1 | 0.00816
|  | 1,2*0,5 |  | 0.6 |  |  | 1,2*0,5
8 | 434351142R00 | Bednění stupňů přímočarých - odstranění | m2 | 0.6 |  | 0 |  | 2 | 1 | 1 | 1 | 1 | 0 | 0 | 0 | 0 | 0 | 1 | 1 | 0
9 | 411200021RAB | Zabetonování otvorů ve stropu do 1 m2 - po vybour. býv. prostupů / strop tl. 25 cm, bednění, výztuž | m2 | 0.32 |  | 0 |  | 2 | 12 | 0 | 26 | 1 | 0 | 0 | 0 | 0 | 0 | 12 | 0 | 0.67438
|  | otvory cca 0,4 x 0,4 m:2*(0,4*0,4) |  | 0.32 |  |  | otvory cca 0,4 x 0,4 m:2*(0,4*0,4)
| Celkem za | 3 Svislé a kompletní konstrukce |  |  |  | 0 |  | 4 |  |  |  |  | 0 | 0 | 0 | 0 | 0
Díl: | 61 | Upravy povrchů vnitřní | [5 empty] | 1
10 | 612401191RT2 | Omítka malých ploch vnitřních stěn do 0,09 m2 úpravy omítek kolem prostupů potrubí | kus | 21 |  | 0 |  | 2 | 1 | 1 | 1 | 1 | 0 | 0 | 0 | 0 | 0 | 1 | 1 | 0.0032
|  | 4*2+4*2+3+2 |  | 21 |  |  | 4*2+4*2+3+2
11 | 612409991R00 | Začištění omítek kolem oken,dveří apod. | m | 9.6 |  | 0 |  | 2 | 1 | 1 | 1 | 1 | 0 | 0 | 0 | 0 | 0 | 1 | 1 | 0.00431
|  | 4,8*2 |  | 9.6 |  |  | 4,8*2
12 | 612473182R00 | Omítka vnitřního zdiva ze suché směsi, štuková nové příčky | m2 | 22 |  | 0 |  | 2 | 1 | 1 | 1 | 1 | 0 | 0 | 0 | 0 | 0 | 1 | 1 | 0.02798
|  | 1,8*4,85*2 |  | 17.46 |  |  | 1,8*4,85*2
|  | (1,2*2,8-0,8*2+0,01)*2+1 |  | 4.54 |  |  | (1,2*2,8-0,8*2+0,01)*2+1
| Celkem za | 61 Upravy povrchů vnitřní |  |  |  | 0 |  | 4 |  |  |  |  | 0 | 0 | 0 | 0 | 0
Díl: | 63 | Podlahové konstrukce | [5 empty] | 1
13 | 271531111R00 | Polštář základu z kameniva hr. drceného 16-63 mm podsyp pod doplněnou mazaninu mč 0.16 | m3 | 1.5 |  | 0 |  | 2 | 1 | 1 | 1 | 1 | 0 | 0 | 0 | 0 | 0 | 1 | 1 | 2.16
|  | 2,5*7*0,055+0,0375 |  | 1 |  |  | 2,5*7*0,055+0,0375
|  | ((2,75+0,6)*0,85+3,3*1,45+1,6*0,8+1,35*0,7+0,1425)*1*0,05 |  | 0.5 |  |  | ((2,75+0,6)*0,85+3,3*1,45+1,6*0,8+1,35*0,7+0,1425)*1*0,05
14 | 631311121R00 | Doplnění mazanin betonem do 1 m2, do tl. 8 cm zabetonování rýhy mč. 0.14, 0.18, rýhy v mč.0.16 | m3 | 0.84 |  | 0 |  | 2 | 1 | 1 | 1 | 1 | 0 | 0 | 0 | 0 | 0 | 1 | 1 | 2.5
|  | (0,5*4,2+0,3*3,3)*0,24+0,0024 |  | 0.744 |  |  | (0,5*4,2+0,3*3,3)*0,24+0,0024
|  | (3,2*0,3*0,1) |  | 0.096 |  |  | (3,2*0,3*0,1)
15 | 631313511R02 | Mazanina betonová tl. 8 - 12 cm C 12/15 ve spádu tl. 170 - 150 mm - spád ke gule | m3 | 4.4 |  | 0 |  | 2 | 1 | 1 | 1 | 1 | 0 | 0 | 0 | 0 | 0 | 1 | 1 | 2.525
|  | 7,2*2,4*0,16+0,0352 |  | 2.8 |  |  | 7,2*2,4*0,16+0,0352
|  | ((2,75+0,6)*0,85+3,3*1,45+1,6*0,8+1,35*0,7+0,1425)*0,16 |  | 1.6 |  |  | ((2,75+0,6)*0,85+3,3*1,45+1,6*0,8+1,35*0,7+0,1425)*0,16
16 | 631319151R00 | Příplatek za přehlaz. mazanin pod povlaky tl. 8 cm | m3 | 4.4 |  | 0 |  | 2 | 1 | 1 | 1 | 1 | 0 | 0 | 0 | 0 | 0 | 1 | 1 | 0
17 | 631361921RT5 | Výztuž mazanin svařovanou sítí průměr drátu 6,0, oka 150/150 mm KH20 | t | 0.12 |  | 0 |  | 2 | 1 | 1 | 1 | 1 | 0 | 0 | 0 | 0 | 0 | 1 | 1 | 1.0662
|  | podlaha mč. 016:(2,5*7+3,35*0,85+3,3*1,45+1,6*0,8+1,35*0,7+0,0425)*1,3*0,00303 |  | 0.1079 |  |  | podlaha mč. 016:(2,5*7+3,35*0,85+3,3*1,45+1,6*0,8+1,35*0,7+0,0425)*1,3*0,00303
|  | zabet rýhy mč. 014, 017:(0,5*4+0,3*3,5)*1,3*0,00303 |  | 0.012 |  |  | zabet rýhy mč. 014, 017:(0,5*4+0,3*3,5)*1,3*0,00303
|  | rezerva 10 %:0,1199*0,01-0,0011 |  | 0.0001 |  |  | rezerva 10 %:0,1199*0,01-0,0011
18 | 63 03 | D+M obetonování potrubí uložené v nově budované drážce | m | 3.6 |  | 0 |  | 2 | 12 | 0 | 29 | 1 | 0 | 0 | 0 | 0 | 0 | 12 | 0 | 0
| Celkem za | 63 Podlahové konstrukce |  |  |  | 0 |  | 4 |  |  |  |  | 0 | 0 | 0 | 0 | 0
Díl: | 64 | Výplně otvorů | [5 empty] | 1
19 | 642942111R00 | Osazení zárubní dveřních ocelových, pl. do 2,5 m2 | kus | 1 |  | 0 |  | 2 | 1 | 1 | 1 | 1 | 0 | 0 | 0 | 0 | 0 | 1 | 1 | 0.01897
20 | 553310022 | Zárubeň ocelová HSE "LZ" 100, 800x1970 L, P | kus | 1 |  | 0 |  | 2 | 3 | 1 | 553310022 | 1 | 0 | 0 | 0 | 0 | 0 | 3 | 1 | 0.0174
| Celkem za | 64 Výplně otvorů |  |  |  | 0 |  | 4 |  |  |  |  | 0 | 0 | 0 | 0 | 0
Díl: | 94 | Lešení pomocné | [5 empty] | 1
21 | 941955002R00 | Lešení lehké pomocné, výška podlahy do 1,9 m | m2 | 12 |  | 0 |  | 2 | 1 | 1 | 1 | 1 | 0 | 0 | 0 | 0 | 0 | 1 | 1 | 0.00158
|  | 12 |  | 12 |  |  | 12
| Celkem za | 94 Lešení pomocné |  |  |  | 0 |  | 4 |  |  |  |  | 0 | 0 | 0 | 0 | 0
Díl: | 95 | Dokončovací konstrukce na pozemních stavbách | [5 empty] | 1
22 | 952901111R00 | Vyčištění budov o výšce podlaží do 4 m | m2 | 167 |  | 0 |  | 2 | 1 | 1 | 1 | 1 | 0 | 0 | 0 | 0 | 0 | 1 | 1 | 0.00205
|  | dotčené prostory:36+12,5+33,2+58,9+6,3+12,5+7,6 |  | 167 |  |  | dotčené prostory:36+12,5+33,2+58,9+6,3+12,5+7,6
23 | 953943122R00 | Osazení kovových předmětů do betonu, 5 kg / kus | kus | 10 |  | 0 |  | 2 | 1 | 1 | 1 | 1 | 0 | 0 | 0 | 0 | 0 | 1 | 1 | 0.00015
24 | 953981104R00 | Chemické kotvy do betonu, hl. 125 mm, M 16, ampule | kus | 12 |  | 0 |  | 2 | 1 | 1 | 1 | 1 | 0 | 0 | 0 | 0 | 0 | 1 | 1 | 0
25 | 959 01 | D+M osazení orientačních štítků | kpl | 1 |  | 0 |  | 2 | 12 | 0 | 2 | 1 | 0 | 0 | 0 | 0 | 0 | 12 | 0 | 0
26 | 960 02 |  |  | 0 |  | 0 |  | 2 | 12 | 0 | 93 | 1 | 0 | 0 | 0 | 0 | 0 | 12 | 0 | 0
27 | 960 03 |  |  | 0 |  | 0 |  | 2 | 12 | 0 | 94 | 1 | 0 | 0 | 0 | 0 | 0 | 12 | 0 | 0
| Celkem za | 95 Dokončovací konstrukce na pozemních stavbách |  |  |  | 0 |  | 4 |  |  |  |  | 0 | 0 | 0 | 0 | 0
Díl: | 96 | Bourání konstrukcí | [5 empty] | 1
28 | 767996802R00 | Demontáž atypických ocelových konstr. do100 kg demont. zakrytí a lemování kanálku v podlaze | kg | 110 |  | 0 |  | 2 | 1 | 7 | 7 | 1 | 0 | 0 | 0 | 0 | 0 | 1 | 7 | 5e-05
|  | PD ozn. G lemování:(4,2*2+0,5+0,6+2,1*2)*5 |  | 68.5 |  |  | PD ozn. G lemování:(4,2*2+0,5+0,6+2,1*2)*5
|  | PD ozn. G:(4,2*0,5+2,7*0,3)*14+0,76 |  | 41.5 |  |  | PD ozn. G:(4,2*0,5+2,7*0,3)*14+0,76
29 | 961044111R00 | Bourání základů z betonu prostého Odbourání základků betonových v míst. 016 | m3 | 0.43 |  | 0 |  | 2 | 1 | 1 | 1 | 1 | 0 | 0 | 0 | 0 | 0 | 1 | 1 | 0
|  | 2x základek:(1,15*0,6+1)*0,25+0,0075 |  | 0.43 |  |  | 2x základek:(1,15*0,6+1)*0,25+0,0075
30 | 968072244R02 | Vybourání kovových dvířek vybíracích otvorů vč. rámů , rozm. cca 200 x 350 mm; celk. 3 ks | ks | 3 |  | 0 |  | 2 | 1 | 1 | 1 | 1 | 0 | 0 | 0 | 0 | 0 | 1 | 1 | 0.00304
31 | 970031100R00 | Vrtání jádrové do zdiva cihelného do D 100 mm otvory pro potrubí ÚT | m | 2.4 |  | 0 |  | 2 | 1 | 1 | 1 | 1 | 0 | 0 | 0 | 0 | 0 | 1 | 1 | 0
|  | 0,6*4 |  | 2.4 |  |  | 0,6*4
32 | 970051100R00 | Vrtání jádrové do ŽB do D 100 mm vrtání ve stropě jímky | m | 0.2 |  | 0 |  | 2 | 1 | 1 | 1 | 1 | 0 | 0 | 0 | 0 | 0 | 1 | 1 | 0
|  | předpoklad:0,2 |  | 0.2 |  |  | předpoklad:0,2
33 | 970231400R00 | Řezání cihelného zdiva hl. řezu 400 mm vyřezání otvoru pro mřížku 500 x 500 mm | m | 2.2 |  | 0 |  | 2 | 1 | 1 | 1 | 1 | 0 | 0 | 0 | 0 | 0 | 1 | 1 | 0
|  | 0,55*4 |  | 2.2 |  |  | 0,55*4
34 | 970241250R00 | Řezání prostého betonu hl. řezu 250 - 300 mm vyřezání drážky pro kanalizaci mč. 016 | m | 6.7 |  | 0 |  | 2 | 1 | 1 | 1 | 1 | 0 | 0 | 0 | 0 | 0 | 1 | 1 | 0
|  | (3,2*2+0,3) |  | 6.7 |  |  | (3,2*2+0,3)
35 | 971033451R00 | Vybourání otv. zeď cihel. pl.0,25 m2, tl.45cm, MVC otvor pro mřížku | kus | 1 |  | 0 |  | 2 | 1 | 1 | 1 | 1 | 0 | 0 | 0 | 0 | 0 | 1 | 1 | 0.00133
36 | 974031664R00 | Vysekání rýh zeď cihelná vtah. nosníků 15 x 15 cm | m | 0.8 |  | 0 |  | 2 | 1 | 1 | 1 | 1 | 0 | 0 | 0 | 0 | 0 | 1 | 1 | 0
|  | 0,5+2*0,15 |  | 0.8 |  |  | 0,5+2*0,15
37 | 974042537R00 | Vysekání rýhy betonové š 300 mm; hl. 100 - 200mm hranice drážky jsou vyřezány | m | 3.2 |  | 0 |  | 2 | 1 | 1 | 1 | 1 | 0 | 0 | 0 | 0 | 0 | 1 | 1 | 0
|  | 3,2 |  | 3.2 |  |  | 3,2
38 | 979081111R00 | Odvoz suti a vybour. hmot na skládku do 1 km | t | 1.5514 |  | 0 |  | 2 | 8 | 1 | 3 | 1 | 0 | 0 | 0 | 0 | 0 | 8 | 1 | 0
39 | 979081121R00 | Příplatek k odvozu za každý další 1 km odvoz do 20 km | t | 29.4767 |  | 0 |  | 2 | 8 | 1 | 3 | 1 | 0 | 0 | 0 | 0 | 0 | 8 | 1 | 0
40 | 979082111R00 | Vnitrostaveništní doprava suti do 10 m | t | 1.5514 |  | 0 |  | 2 | 8 | 1 | 3 | 1 | 0 | 0 | 0 | 0 | 0 | 8 | 1 | 0
41 | 979082121R00 | Příplatek k vnitrost. dopravě suti za dalších 5 m | t | 6.2056 |  | 0 |  | 2 | 8 | 1 | 3 | 1 | 0 | 0 | 0 | 0 | 0 | 8 | 1 | 0
42 | 979086112R00 | Nakládání nebo překládání suti a vybouraných hmot | t | 1.5514 |  | 0 |  | 2 | 8 | 1 | 3 | 1 | 0 | 0 | 0 | 0 | 0 | 8 | 1 | 0
43 | 979990001R00 | Poplatek za skládku stavební suti | t | 1.5514 |  | 0 |  | 2 | 8 | 1 | 3 | 1 | 0 | 0 | 0 | 0 | 0 | 8 | 1 | 0
| Celkem za | 96 Bourání konstrukcí |  |  |  | 0 |  | 4 |  |  |  |  | 0 | 0 | 0 | 0 | 0
Díl: | 99 | Staveništní přesun hmot | [5 empty] | 1
44 | 999281108R00 | Přesun hmot pro opravy a údržbu do výšky 12 m | t | 19.7189 |  | 0 |  | 2 | 7 | 1 | 2 | 1 | 0 | 0 | 0 | 0 | 0 | 7 | 1 | 0
| Celkem za | 99 Staveništní přesun hmot |  |  |  | 0 |  | 4 |  |  |  |  | 0 | 0 | 0 | 0 | 0
Díl: | 711 | Izolace proti vodě | [5 empty] | 1
45 | 711212002RT1 | Hydroizolační povlak - nátěr nebo stěrka Aquafin 2K (fa Schömburg),proti vlhkosti, tl. 2mm | m2 | 33.35 |  | 0 |  | 2 | 1 | 7 | 7 | 2 | 0 | 0 | 0 | 0 | 0 | 1 | 7 | 0.00368
|  | plocha:((2,75+0,6)*0,85+3,3*1,45+1,6*0,8+1,35*0,7+0,1425)*1+2,5*7 |  | 27.5 |  |  | plocha:((2,75+0,6)*0,85+3,3*1,45+1,6*0,8+1,35*0,7+0,1425)*1+2,5*7
|  | soklík:(6,5+7+6,5+6+6,5+1,5+2,5*2)*0,15 |  | 5.85 |  |  | soklík:(6,5+7+6,5+6+6,5+1,5+2,5*2)*0,15
46 | 998711202R00 | Přesun hmot pro izolace proti vodě, výšky do 12 m | % | 0 |  | 0 |  | 2 | 7 | 1002 | 5 | 2 | 0 | 0 | 0 | 0 | 0 | 7 | 1002 | 0
| Celkem za | 711 Izolace proti vodě |  |  |  | 0 |  | 4 |  |  |  |  | 0 | 0 | 0 | 0 | 0
Díl: | 720 | Zdravotechnická instalace vnitřní | [5 empty] | 1
47 | 720 01 | D+M ZTI vnitřní kanalizace - viz příloha | kpl | 1 |  | 0 |  | 2 | 12 | 0 | 96 | 2 | 0 | 0 | 0 | 0 | 0 | 12 | 0 | 0
48 | 720 02 | D+M ZTI vnitřní vodovod - viz příloha | kpl | 1 |  | 0 |  | 2 | 12 | 0 | 97 | 2 | 0 | 0 | 0 | 0 | 0 | 12 | 0 | 0
49 | 720 03 | D+M ZTI vnitřní plynovod - viz. příloha | kpl | 1 |  | 0 |  | 2 | 12 | 0 | 98 | 2 | 0 | 0 | 0 | 0 | 0 | 12 | 0 | 0
50 | 720 04 | D+M ZTI vnitř. zdravot. technika - viz. příloha | kpl | 1 |  | 0 |  | 2 | 12 | 0 | 99 | 2 | 0 | 0 | 0 | 0 | 0 | 12 | 0 | 0
51 | 998721202R00 | Přesun hmot pro vnitřní kanalizaci, výšky do 12 m | % | 0 |  | 0 |  | 2 | 7 | 1002 | 5 | 2 | 0 | 0 | 0 | 0 | 0 | 7 | 1002 | 0
| Celkem za | 720 Zdravotechnická instalace vnitřní |  |  |  | 0 |  | 4 |  |  |  |  | 0 | 0 | 0 | 0 | 0
Díl: | 730 | Ústřední vytápění | [5 empty] | 1
52 | 730 01 | D+M provedení ÚT - tlak. a top. zk. viz příloha | kpl | 1 |  | 0 |  | 2 | 12 | 0 | 101 | 2 | 0 | 0 | 0 | 0 | 0 | 12 | 0 | 0
53 | 730 02 | D+M provedení ÚT - kotelny | kpl | 1 |  | 0 |  | 2 | 12 | 0 | 102 | 2 | 0 | 0 | 0 | 0 | 0 | 12 | 0 | 0
54 | 730 03 | D+M provedení ÚT - kotelny propojení | kpl | 1 |  | 0 |  | 2 | 12 | 0 | 103 | 2 | 0 | 0 | 0 | 0 | 0 | 12 | 0 | 0
55 | 730 04 | D+M provedení ÚT - strojovny | kpl | 1 |  | 0 |  | 2 | 12 | 0 | 118 | 2 | 0 | 0 | 0 | 0 | 0 | 12 | 0 | 0
56 | 730 05 | D+M provedení ÚT - rozvod potrubí | kpl | 1 |  | 0 |  | 2 | 12 | 0 | 119 | 2 | 0 | 0 | 0 | 0 | 0 | 12 | 0 | 0
57 | 730 06 | D+M provedení ÚT - armatury | kpl | 1 |  | 0 |  | 2 | 12 | 0 | 120 | 2 | 0 | 0 | 0 | 0 | 0 | 12 | 0 | 0
58 | 730 07 | D+M provedení ÚT - otopná tělesy | kpl | 1 |  | 0 |  | 2 | 12 | 0 | 121 | 2 | 0 | 0 | 0 | 0 | 0 | 12 | 0 | 0
59 | 730 09 | D+M provedení ÚT - ostatní materiál | kpl | 1 |  | 0 |  | 2 | 12 | 0 | 122 | 2 | 0 | 0 | 0 | 0 | 0 | 12 | 0 | 0
60 | 998733201R00 | Přesun hmot pro ÚT výšky do 12 m | % | 0 |  | 0 |  | 2 | 7 | 1002 | 5 | 2 | 0 | 0 | 0 | 0 | 0 | 7 | 1002 | 0
| Celkem za | 730 Ústřední vytápění |  |  |  | 0 |  | 4 |  |  |  |  | 0 | 0 | 0 | 0 | 0
Díl: | 767 | Konstrukce zámečnické | [5 empty] | 1
61 | 767641110R00 | Montáž dveří do ocel.zárub.,otvíravých 1kříd včetně kování | kus | 1 |  | 0 |  | 2 | 1 | 7 | 7 | 2 | 0 | 0 | 0 | 0 | 0 | 1 | 7 | 0
62 | 55340753 | Dodání dveří - dveře kovové otočné 80 x 197 cm s doz.zámkem | kus | 1 |  | 0 |  | 2 | 12 | 0 | 76 | 2 | 0 | 0 | 0 | 0 | 0 | 12 | 0 | 0.0426
63 | 76750753 | D+M větrací mřížka 500 x 500 mm vč. rámu materiál nerez | ks | 1 |  | 0 |  | 2 | 12 | 0 | 78 | 2 | 0 | 0 | 0 | 0 | 0 | 12 | 0 | 0
64 | 76750754 | D+M komínová stříška atyp., mater. nerez | kpl | 1 |  | 0 |  | 2 | 12 | 0 | 79 | 2 | 0 | 0 | 0 | 0 | 0 | 12 | 0 | 0
65 | 998767202R00 | Přesun hmot pro zámečnické konstr., výšky do 12 m | % | 0 |  | 0 |  | 2 | 7 | 1002 | 5 | 2 | 0 | 0 | 0 | 0 | 0 | 7 | 1002 | 0
| Celkem za | 767 Konstrukce zámečnické |  |  |  | 0 |  | 4 |  |  |  |  | 0 | 0 | 0 | 0 | 0
Díl: | 771 | Podlahy z dlaždic | [5 empty] | 1
66 | 771575111RV4 | Montáž podlah keram.,hladké, tmel, Unifix 2K (lepidlo), ASO-Flexfuge (spár.hmota) | m2 | 27.24 |  | 0 |  | 2 | 1 | 7 | 7 | 2 | 0 | 0 | 0 | 0 | 0 | 1 | 7 | 0.0043
|  | ((2,75+0,6)*0,85+3,3*1,45+1,6*0,8+1,35*0,7+7,2*2,4)+3,2*0,03+0,0065 |  | 27.24 |  |  | ((2,75+0,6)*0,85+3,3*1,45+1,6*0,8+1,35*0,7+7,2*2,4)+3,2*0,03+0,0065
67 | 771579795RT2 | Příplatek za spárování vodotěsnou hmotou - plošně Aso-flexfuge (Schomburg) | m2 | 27.24 |  | 0 |  | 2 | 1 | 7 | 7 | 2 | 0 | 0 | 0 | 0 | 0 | 1 | 7 | 0.0008
68 | 59764203 | Dlažba typ dlažby bude upřesněn dle stávající | m2 | 28.6 |  | 0 |  | 2 | 3 | 7 | 59764203 | 2 | 0 | 0 | 0 | 0 | 0 | 3 | 7 | 0.0192
|  | 27,24+27*0,05+0,01 |  | 28.6 |  |  | 27,24+27*0,05+0,01
69 | 998771202R00 | Přesun hmot pro podlahy z dlaždic, výšky do 12 m | % | 0 |  | 0 |  | 2 | 7 | 1002 | 5 | 2 | 0 | 0 | 0 | 0 | 0 | 7 | 1002 | 0
| Celkem za | 771 Podlahy z dlaždic |  |  |  | 0 |  | 4 |  |  |  |  | 0 | 0 | 0 | 0 | 0
Díl: | 781 | Obklady keramické | [5 empty] | 1
70 | 781415015RZ9 | Montáž obkladů stěn - doplnění stávajících obkladů po provedení staveb. prací | m2 | 1.3 |  | 0 |  | 2 | 1 | 7 | 7 | 2 | 0 | 0 | 0 | 0 | 0 | 1 | 7 | 0.0027
|  | 0,3*0,3*3+0,23 |  | 0.5 |  |  | 0,3*0,3*3+0,23
|  | 2*0,2*2 |  | 0.8 |  |  | 2*0,2*2
71 | 781419706RT2 | Příplatek za spárovací vodotěsnou hmotu - plošně Aso-flexfuge (Schomburg) | m2 | 1.3 |  | 0 |  | 2 | 1 | 7 | 7 | 2 | 0 | 0 | 0 | 0 | 0 | 1 | 7 | 0.00078
72 | 597813657 | Obkládačky - doplnění podle stávajících | m2 | 2 |  | 0 |  | 2 | 3 | 7 | 597813657 | 2 | 0 | 0 | 0 | 0 | 0 | 3 | 7 | 0.011
73 | 998781202R00 | Přesun hmot pro obklady keramické, výšky do 12 m | % | 0 |  | 0 |  | 2 | 7 | 1002 | 5 | 2 | 0 | 0 | 0 | 0 | 0 | 7 | 1002 | 0
| Celkem za | 781 Obklady keramické |  |  |  | 0 |  | 4 |  |  |  |  | 0 | 0 | 0 | 0 | 0
Díl: | 783 | Nátěry | [5 empty] | 1
74 | 783801811R00 | Odstranění nátěrů stěn, přestěrkování | m2 | 60 |  | 0 |  | 2 | 1 | 7 | 7 | 2 | 0 | 0 | 0 | 0 | 0 | 1 | 7 | 1e-05
|  | (3,25+1,8)*2*2,25+7*2,9+(1,65+3+2,5)*2,3+0,53 |  | 60 |  |  | (3,25+1,8)*2*2,25+7*2,9+(1,65+3+2,5)*2,3+0,53
75 | 783801812R00 | Odstranění nátěrů epoxidových z podlah oškrábání. přestěrkování | m2 | 57.1 |  | 0 |  | 2 | 1 | 7 | 7 | 2 | 0 | 0 | 0 | 0 | 0 | 1 | 7 | 1e-05
|  | 30,5+6,3+12,5+7,8 |  | 57.1 |  |  | 30,5+6,3+12,5+7,8
76 | 783851212R00 | Nátěr stěn 2x | m2 | 60 |  | 0 |  | 2 | 1 | 7 | 7 | 2 | 0 | 0 | 0 | 0 | 0 | 1 | 7 | 0.00114
77 | 783851225RT3 | Nátěr epoxidový betonových podlah Nitoflor FC 130 Nitoflor FC 130 Dark Grey (tmavě šedá) | m2 | 56.7 |  | 0 |  | 2 | 1 | 7 | 7 | 2 | 0 | 0 | 0 | 0 | 0 | 1 | 7 | 0.00025
|  | 30,05+6,3+12,5+7,85 |  | 56.7 |  |  | 30,05+6,3+12,5+7,85
78 | 783851225RT9 | Nátěr epoxidový betonových podlah Nitoflor FC 130 SOKLÍKY, výška 10 cm, mč. 0.17, 0,18, 0.14 | mb | 45.6 |  | 0 |  | 2 | 1 | 7 | 7 | 2 | 0 | 0 | 0 | 0 | 0 | 1 | 7 | 0.00025
|  | (4,2+8+2,6+3+4+3)*2-5*0,8 |  | 45.6 |  |  | (4,2+8+2,6+3+4+3)*2-5*0,8
| Celkem za | 783 Nátěry |  |  |  | 0 |  | 4 |  |  |  |  | 0 | 0 | 0 | 0 | 0
Díl: | 784 | Malby | [5 empty] | 1
79 | 784161101R00 | Penetrace podkladu | m2 | 250 |  | 0 |  | 2 | 1 | 7 | 7 | 2 | 0 | 0 | 0 | 0 | 0 | 1 | 7 | 0.00015
|  | (4,2+8+2,6+3+3,8+3)*2*2,8+(10,5+6,5)*2*2,5+(3,2+1,8)*2*2,5+2,24 |  | 250 |  |  | (4,2+8+2,6+3+3,8+3)*2*2,8+(10,5+6,5)*2*2,5+(3,2+1,8)*2*2,5+2,24
80 | 784165612R00 | Malba , bílá, bez penetrace, 2x | m2 | 250 |  | 0 |  | 2 | 1 | 7 | 7 | 2 | 0 | 0 | 0 | 0 | 0 | 1 | 7 | 0.00046
| Celkem za | 784 Malby |  |  |  | 0 |  | 4 |  |  |  |  | 0 | 0 | 0 | 0 | 0
Díl: | M21 | Elektromontáže + M a R | [5 empty] | 1
81 | 210 01 | D+M elektroinstalace silnoproudé a M+R dle PD viz příloha | kpl | 1 |  | 0 |  | 2 | 12 | 0 | 104 | 4 | 0 | 0 | 0 | 0 | 0 | 12 | 0 | 0
82 | 210 02 |  |  | 0 |  | 0 |  | 2 | 12 | 0 | 106 | 4 | 0 | 0 | 0 | 0 | 0 | 12 | 0 | 0
| Celkem za | M21 Elektromontáže + M a R |  |  |  | 0 |  | 4 |  |  |  |  | 0 | 0 | 0 | 0 | 0

## Rozpočet ZTI, ÚT
Stavební rozpočet
Název stavby: |  |  | Výměna zdroje tepla a osazení TRV | Doba výstavby: |  |  |  | Objednatel:
Druh stavby: |  |  |  | Začátek výstavby: |  | 2017-06-01 |  | Projektant:
Lokalita: |  |  |  | Konec výstavby: |  |  |  | Zhotovitel:
JKSO: |  |  |  | Zpracováno dne: |  | 2017-06-01 |  | Zpracoval:
Č | Objekt | Kód | Zkrácený popis | M.j. | Množství | Jednot. | Náklady (Kč) |  |  | Hmotnost (t)
|  |  | Rozměry |  |  | cena (Kč) | Dodávka | Montáž | Celkem | Jednot. | Celkem |  |  | Přesuny | Typ skupiny | HSV mat | HSV prac | PSV mat | PSV prac | Mont mat | Mont prac | Ostatní mat.
|  | 721 | Vnitřní kanalizace |  |  |  | 0 | 0 | 0 |  | 0.0149 |  |  | 0 | PS | 0 | 0 | 0 | 0 | 0 | 0 | 0 | [6 empty] | 0 | 0 | 0
1 |  | 721223424R00 | Vpusť podlahová se zápachovou uzávěrkou, s bočním odpadem DN50/70 | kus | 2 |  | 0 | 0 | 0 | 0.00118 | 0.00236 | 1 | 0 | [9 empty] | 0 | 0 | 0 | 21 | 0 | 0 |  |  |  | 0 | 0 | 721_ | 72_ | _
|  | Poznámka: | Průtok 1l/s, výška od mřížky ke dnu vpusti max. 110 mm
2 |  | 721176101R00 | Potrubí HT připojovací D 32 x 1,8 mm | m | 4 |  | 0 | 0 | 0 | 0.00034 | 0.00136 | 1 | 0 | [9 empty] | 0 | 0 | 0 | 21 | 0 | 0 |  |  |  | 0 | 0 | 721_ | 72_ | _
|  | Poznámka: | Včetně tvarovek a uchycení
3 |  | 721176104R00 | Potrubí HT připojovací D 75 x 1,9 mm | m | 10 |  | 0 | 0 | 0 | 0.0007 | 0.007 | 1 | 0 | [9 empty] | 0 | 0 | 0 | 21 | 0 | 0 |  |  |  | 0 | 0 | 721_ | 72_ | _
|  | Poznámka: | Včetně tvarovek
4 |  | 721176222R00 | Potrubí KG svodné (ležaté) v zemi DN 100 | m | 2 |  | 0 | 0 | 0 | 0.00209 | 0.00418 | 1 | 0 | [9 empty] | 0 | 0 | 0 | 21 | 0 | 0 |  |  |  | 0 | 0 | 721_ | 72_ | _
|  | Poznámka: | Včetně tvarovek
5 |  | 721290111R00 | Zkouška těsnosti kanalizace vodou do DN 125 | m | 14 |  | 0 | 0 | 0 | 0 | 0 | 1 | 0 | [9 empty] | 0 | 0 | 0 | 21 | 0 | 0 |  |  |  | 0 | 0 | 721_ | 72_ | _
6 |  | 721290821R00 | Přesun vybouraných hmot - kanalizace, H do 6 m | Soub | 1 |  | 0 | 0 | 0 | 0 | 0 | 1 | 0 | [9 empty] | 0 | 0 | 0 | 21 | 0 | 0 |  |  |  | 0 | 0 | 721_ | 72_ | _
|  | 722 | Vnitřní vodovod |  |  |  | 0 | 0 | 0 |  | 0.58658 |  |  | 0 | PS | 0 | 0 | 0 | 0 | 0 | 0 | 0 | [6 empty] | 0 | 0 | 0
7 |  | 722130803R00 | Demontáž potrubí ocelových závitových do DN 50 | m | 20 |  | 0 | 0 | 0 | 0.0067 | 0.134 | 1 | 0 | [9 empty] | 0 | 0 | 0 | 21 | 0 | 0 |  |  |  | 0 | 0 | 722_ | 72_ | _
8 |  | 722221122R00 | Kohout kulový na hadici pračkový DN 15 | kus | 1 |  | 0 | 0 | 0 | 0.00019 | 0.00019 | 1 | 0 | [9 empty] | 0 | 0 | 0 | 21 | 0 | 0 |  |  |  | 0 | 0 | 722_ | 72_ | _
9 |  | 722172312R00 | Potrubí z PPR Instaplast, studená, D 25x3,5 mm | m | 5 |  | 0 | 0 | 0 | 0.00518 | 0.0259 | 1 | 0 | [9 empty] | 0 | 0 | 0 | 21 | 0 | 0 |  |  |  | 0 | 0 | 722_ | 72_ | _
10 |  | 722130231R00 | Potrubí z trub.závit.pozink.,DN 15 | m | 5 |  | 0 | 0 | 0 | 0.00646 | 0.0323 | 1 | 0 | [9 empty] | 0 | 0 | 0 | 21 | 0 | 0 |  |  |  | 0 | 0 | 722_ | 72_ | _
11 |  | 722130237R00 | Potrubí z trub.závit.pozink.DN 65 | m | 10 |  | 0 | 0 | 0 | 0.02113 | 0.2113 | 1 | 0 | [9 empty] | 0 | 0 | 0 | 21 | 0 | 0 |  |  |  | 0 | 0 | 722_ | 72_ | _
12 |  | 722130234R00 | Potrubí z trub.závit.pozink.,DN 32 | m | 6 |  | 0 | 0 | 0 | 0.01384 | 0.08304 | 1 | 0 | [9 empty] | 0 | 0 | 0 | 21 | 0 | 0 |  |  |  | 0 | 0 | 722_ | 72_ | _
13 |  | 722130236R00 | Potrubí z trub.závit.pozink.,DN 50 | m | 5 |  | 0 | 0 | 0 | 0.01805 | 0.09025 | 1 | 0 | [9 empty] | 0 | 0 | 0 | 21 | 0 | 0 |  |  |  | 0 | 0 | 722_ | 72_ | _
14 |  | 722181212RT9 | Izolace návleková tl. stěny 9 mm | m | 5 |  | 0 | 0 | 0 | 6e-05 | 0.0003 | 1 | 0 | [9 empty] | 0 | 0 | 0 | 21 | 0 | 0 |  |  |  | 0 | 0 | 722_ | 72_ | _
15 |  | 722181212RT5 | Izolace návleková tl. stěny 9 mm | m | 5 |  | 0 | 0 | 0 | 2e-05 | 0.0001 | 1 | 0 | [9 empty] | 0 | 0 | 0 | 21 | 0 | 0 |  |  |  | 0 | 0 | 722_ | 72_ | _
16 |  | 722181212RY3 | Izolace návleková tl. stěny 9 mm | m | 8 |  | 0 | 0 | 0 | 0.00018 | 0.00144 | 1 | 0 | [9 empty] | 0 | 0 | 0 | 21 | 0 | 0 |  |  |  | 0 | 0 | 722_ | 72_ | _
17 |  | 722181215RU1 | Izolace návleková tl. stěny 25 mm | m | 6 |  | 0 | 0 | 0 | 8e-05 | 0.00048 | 1 | 0 | [9 empty] | 0 | 0 | 0 | 21 | 0 | 0 |  |  |  | 0 | 0 | 722_ | 72_ | _
18 |  | 722181245RW6 | Izolace návleková M tl. stěny 40 mm | m | 5 |  | 0 | 0 | 0 | 0.00019 | 0.00095 | 1 | 0 | [9 empty] | 0 | 0 | 0 | 21 | 0 | 0 |  |  |  | 0 | 0 | 722_ | 72_ | _
19 |  | 722181245RY3 | Izolace návleková tl. stěny 50 mm | m | 2 |  | 0 | 0 | 0 | 0.00022 | 0.00044 | 1 | 0 | [9 empty] | 0 | 0 | 0 | 21 | 0 | 0 |  |  |  | 0 | 0 | 722_ | 72_ | _
20 |  | 722290226R00 | Zkouška tlaku potrubí závitového DN 50 | m | 31 |  | 0 | 0 | 0 | 0.00018 | 0.00558 | 1 | 0 | [9 empty] | 0 | 0 | 0 | 21 | 0 | 0 |  |  |  | 0 | 0 | 722_ | 72_ | _
21 |  | 722290234R00 | Proplach a dezinfekce vodovod.potrubí do DN 80 | m | 31 |  | 0 | 0 | 0 | 1e-05 | 0.00031 | 1 | 0 | [9 empty] | 0 | 0 | 0 | 21 | 0 | 0 |  |  |  | 0 | 0 | 722_ | 72_ | _
22 |  | 722290821R00 | Přesun vybouraných hmot - vodovody, H do 6 m | soub | 1 |  | 0 | 0 | 0 | 0 | 0 | 1 | 0 | [9 empty] | 0 | 0 | 0 | 21 | 0 | 0 |  |  |  | 0 | 0 | 722_ | 72_ | _
|  | 723 | Vnitřní plynovod |  |  |  | 0 | 0 | 0 |  | 0.2728 |  |  | 0 | PS | 0 | 0 | 0 | 0 | 0 | 0 | 0 | [6 empty] | 0 | 0 | 0
23 |  | 723120805R00 | Demontáž potrubí svařovaného závitového DN 25-50 | m | 50 |  | 0 | 0 | 0 | 0.00381 | 0.1905 | 1 | 0 | [9 empty] | 0 | 0 | 0 | 21 | 0 | 0 |  |  |  | 0 | 0 | 723_ | 72_ | _
24 |  | 723190919R00 | Navaření odbočky na plynové potrubí DN 100 | kus | 1 |  | 0 | 0 | 0 | 0.00045 | 0.00045 | 1 | 0 | [9 empty] | 0 | 0 | 0 | 21 | 0 | 0 |  |  |  | 0 | 0 | 723_ | 72_ | _
25 |  | 723190914R00 | Navaření odbočky na plynové potrubí DN 25 | kus | 1 |  | 0 | 0 | 0 | 0.00025 | 0.00025 | 1 | 0 | [9 empty] | 0 | 0 | 0 | 21 | 0 | 0 |  |  |  | 0 | 0 | 723_ | 72_ | _
26 |  | 723235111R00 | Kohout kulový,vnitřní-vnitřní z. DN 15 | kus | 7 |  | 0 | 0 | 0 | 0.00023 | 0.00161 | 1 | 0 | [9 empty] | 0 | 0 | 0 | 21 | 0 | 0 |  |  |  | 0 | 0 | 723_ | 72_ | _
27 |  | 723235113R00 | Kohout kulový,vnitřní-vnitřní z. DN 25 | kus | 1 |  | 0 | 0 | 0 | 0.00066 | 0.00066 | 1 | 0 | [9 empty] | 0 | 0 | 0 | 21 | 0 | 0 |  |  |  | 0 | 0 | 723_ | 72_ | _
28 |  | 723235114R00 | Kohout kulový,vnitřní-vnitřní z. DN 32 | kus | 2 |  | 0 | 0 | 0 | 0.00097 | 0.00194 | 1 | 0 | [9 empty] | 0 | 0 | 0 | 21 | 0 | 0 |  |  |  | 0 | 0 | 723_ | 72_ | _
29 |  | 723235116R00 | Kohout kulový,vnitřní-vnitřní z. DN 50 | kus | 1 |  | 0 | 0 | 0 | 0.00216 | 0.00216 | 1 | 0 | [9 empty] | 0 | 0 | 0 | 21 | 0 | 0 |  |  |  | 0 | 0 | 723_ | 72_ | _
30 |  | 723225113R00 | Ventil vzorkov.přímý.vnitřní z.DN15 | kus | 4 |  | 0 | 0 | 0 | 0.0002 | 0.0008 | 1 | 0 | [9 empty] | 0 | 0 | 0 | 21 | 0 | 0 |  |  |  | 0 | 0 | 723_ | 72_ | _
31 |  | 723150366R00 | Potrubí ocel. černé svařované-chráničky DN 40 | m | 1 |  | 0 | 0 | 0 | 0.00301 | 0.00301 | 1 | 0 | [9 empty] | 0 | 0 | 0 | 21 | 0 | 0 |  |  |  | 0 | 0 | 723_ | 72_ | _
32 |  | 723150373R00 | Potrubí ocel. černé svařované -chráničky DN 150 | m | 1 |  | 0 | 0 | 0 | 0.01846 | 0.01846 | 1 | 0 | [9 empty] | 0 | 0 | 0 | 21 | 0 | 0 |  |  |  | 0 | 0 | 723_ | 72_ | _
33 |  | 723120202R00 | Potrubí ocelové závitové černé svařované DN 15 | m | 4 |  | 0 | 0 | 0 | 0.00509 | 0.02036 | 1 | 0 | [9 empty] | 0 | 0 | 0 | 21 | 0 | 0 |  |  |  | 0 | 0 | 723_ | 72_ | _
34 |  | 723150312R00 | Potrubí ocelové hladké černé svařované DN 50 | m | 4 |  | 0 | 0 | 0 | 0.00815 | 0.0326 | 1 | 0 | [9 empty] | 0 | 0 | 0 | 21 | 0 | 0 |  |  |  | 0 | 0 | 723_ | 72_ | _
35 |  | 723190909R00 | Zkouška tlaková plynového potrubí | Soub | 1 |  | 0 | 0 | 0 | 0 | 0 | 1 | 0 | [9 empty] | 0 | 0 | 0 | 21 | 0 | 0 |  |  |  | 0 | 0 | 723_ | 72_ | _
36 |  | 723290821R00 | Přesun vybouraných hmot - plynovody, H do 6 m | soub | 1 |  | 0 | 0 | 0 | 0 | 0 | 1 | 0 | [9 empty] | 0 | 0 | 0 | 21 | 0 | 0 |  |  |  | 0 | 0 | 723_ | 72_ | _
|  | 725VD | Zdravotní technika |  |  |  | 0 | 0 | 0 |  | 0 |  |  | 0 | PS | 0 | 0 | 0 | 0 | 0 | 0 | 0 | [6 empty] | 0 | 0 | 0
37 |  | 72502VD | Demontáž stávajícího čerpadla pro čerpání vody z jímky včetně sání, výtlaku a plovákového spínače | soub | 1 |  | 0 | 0 | 0 | 0 | 0 | 1 | 0 | [9 empty] | 0 | 0 | 0 | 21 | 0 | 0 |  |  |  | 0 | 0 | 725VD_ | 72_ | _
38 |  | 72503VD | Přechodka HT32/hadice průměr 19 mm | soub | 1 |  | 0 | 0 | 0 | 0 | 0 | 1 | 0 | [9 empty] | 0 | 0 | 0 | 21 | 0 | 0 |  |  |  | 0 | 0 | 725VD_ | 72_ | _
39 |  | 72504VD | Dodávka a montáž kalového čerpadla pro spalškovou vodu s plovákem a zpětnou klapkou ve výtlaku |  | 1 |  | 0 | 0 | 0 | 0 | 0 | 1 | 0 | [9 empty] | 0 | 0 | 0 | 21 | 0 | 0 |  |  |  | 0 | 0 | 725VD_ | 72_ | _
|  | Poznámka: | Přípojka 5/4", P=450W/230V, 2900 ot/min., kabel se zásuvkoumdélky 4 m, průchod oběžným kolem čerpadla 10 mm, maximální teplota media 90 st C
40 |  | 72505VD | Potrubí PEHDd40/40x3,7/SDR11 včetně tvarovek | bm | 4 |  | 0 | 0 | 0 | 0 | 0 | 1 | 0 | [9 empty] | 0 | 0 | 0 | 21 | 0 | 0 |  |  |  | 0 | 0 | 725VD_ | 72_ | _
|  | Poznámka: | Výtlak z čerpadla
41 |  | 72506VD | Napojení výtlaku čerpadla na stávající hrdlo potrubí L70 | soub | 1 |  | 0 | 0 | 0 | 0 | 0 | 1 | 0 | [9 empty] | 0 | 0 | 0 | 21 | 0 | 0 |  |  |  | 0 | 0 | 725VD_ | 72_ | _
42 |  | 72507VD | Demontáž stávajícího plynového přímotopného zásobníku TV včetně odkouření |  | 1 |  | 0 | 0 | 0 | 0 | 0 | 1 | 0 | [9 empty] | 0 | 0 | 0 | 21 | 0 | 0 |  |  |  | 0 | 0 | 725VD_ | 72_ | _
|  | Poznámka: | Objem 335 litrů, Q=62,9 kW
43 |  | 72508VD | Napojení plastového potrubí na stávající rozvod z trubek pozinkovaných do DN 50 | soub | 1 |  | 0 | 0 | 0 | 0 | 0 | 1 | 0 | [9 empty] | 0 | 0 | 0 | 21 | 0 | 0 |  |  |  | 0 | 0 | 725VD_ | 72_ | _
44 |  | 72509VD | Napojení pozinkovaného potrubí na stávající rozvod z trubek pozinkovaných do DN 50 | soub | 3 |  | 0 | 0 | 0 | 0 | 0 | 1 | 0 | [9 empty] | 0 | 0 | 0 | 21 | 0 | 0 |  |  |  | 0 | 0 | 725VD_ | 72_ | _
45 |  | 72510VD | Systémový pozinkovaný žlábek pro plastové potrubí, včetně uchycení pro potrubí do 25 mm |  | 4 |  | 0 | 0 | 0 | 0 | 0 | 1 | 0 | [9 empty] | 0 | 0 | 0 | 21 | 0 | 0 |  |  |  | 0 | 0 | 725VD_ | 72_ | _
46 |  | 72511VD | Demontáž plynových armatur | soub | 7 |  | 0 | 0 | 0 | 0 | 0 | 1 | 0 | [9 empty] | 0 | 0 | 0 | 21 | 0 | 0 |  |  |  | 0 | 0 | 725VD_ | 72_ | _
47 |  | 72512VD | Zazátkování stávajícího potrubí plynu DN 15 | soub | 5 |  | 0 | 0 | 0 | 0 | 0 | 1 | 0 | [9 empty] | 0 | 0 | 0 | 21 | 0 | 0 |  |  |  | 0 | 0 | 725VD_ | 72_ | _
48 |  | 72513VD | Zazátkování stávajícího potrubí plynu DN 40 | soub | 1 |  | 0 | 0 | 0 | 0 | 0 | 1 | 0 | [9 empty] | 0 | 0 | 0 | 21 | 0 | 0 |  |  |  | 0 | 0 | 725VD_ | 72_ | _
49 |  | 72514VD | Zazátkování stávajícího potrubí plynu DN 50 | soub | 2 |  | 0 | 0 | 0 | 0 | 0 | 1 | 0 | [9 empty] | 0 | 0 | 0 | 21 | 0 | 0 |  |  |  | 0 | 0 | 725VD_ | 72_ | _
50 |  | 72515VD | Napojení stávajícího potrubí plynu DN 50 | soub | 1 |  | 0 | 0 | 0 | 0 | 0 | 1 | 0 | [9 empty] | 0 | 0 | 0 | 21 | 0 | 0 |  |  |  | 0 | 0 | 725VD_ | 72_ | _
51 |  | 72516VD | Napojení stávajícího potrubí plynu DN 15 | soub | 1 |  | 0 | 0 | 0 | 0 | 0 | 1 | 0 | [9 empty] | 0 | 0 | 0 | 21 | 0 | 0 |  |  |  | 0 | 0 | 725VD_ | 72_ | _
52 |  | 72517VD | Manometr 0-6 kPa +tlakoměrný kohout | soub | 2 |  | 0 | 0 | 0 | 0 | 0 | 1 | 0 | [9 empty] | 0 | 0 | 0 | 21 | 0 | 0 |  |  |  | 0 | 0 | 725VD_ | 72_ | _
|  | 73 | Ústřední vytápění |  |  |  | 0 | 0 | 0 |  | 0 |  |  | 0 | PS | 0 | 0 | 0 | 0 | 0 | 0 | 0 | [6 empty] | 0 | 0 | 0
53 |  | 7301VD | Tlaková a topná zkouška | Nh | 72 |  | 0 | 0 | 0 | 0 | 0 | 1 | 0 | [9 empty] | 0 | 0 | 0 | 21 | 0 | 0 |  |  |  | 0 | 0 | 73_ | 73_ | _
|  | 731 | Kotelny |  |  |  | 0 | 0 | 0 |  | 1.3111 |  |  | 0 | PS | 0 | 0 | 0 | 0 | 0 | 0 | 0 | [6 empty] | 0 | 0 | 0
54 |  | 731100896R00 | Demontáž kotle litinového Lumex, 6 článků | kus | 3 |  | 0 | 0 | 0 | 0.4151 | 1.2453 | 1 | 0 | [9 empty] | 0 | 0 | 0 | 21 | 0 | 0 |  |  |  | 0 | 0 | 731_ | 73_ | _
55 |  | 731139620R00 | Montáž lit.kotle teplov.,olej/plyn, výkon do 200 kW | soubor | 2 |  | 0 | 0 | 0 | 0.0329 | 0.0658 | 1 | 0 | [9 empty] | 0 | 0 | 0 | 21 | 0 | 0 |  |  |  | 0 | 0 | 731_ | 73_ | _
56 |  | 731391811R00 | Vypouštění vody z kotlů samospádem do 5 m2 | kus | 4 |  | 0 | 0 | 0 | 0 | 0 | 1 | 0 | [9 empty] | 0 | 0 | 0 | 21 | 0 | 0 |  |  |  | 0 | 0 | 731_ | 73_ | _
57 |  | 731890801R00 | Přemístění vybouraných hmot - kotelny, H do 6 m | t | 0.448 |  | 0 | 0 | 0 | 0 | 0 | 1 | 0 | [9 empty] | 0 | 0 | 0 | 21 | 0 | 0 |  |  |  | 0 | 0 | 731_ | 73_ | _
58 |  | 73103VD | Spuštění úpravny vody | soub | 1 |  | 0 | 0 | 0 | 0 | 0 | 1 | 0 | [9 empty] | 0 | 0 | 0 | 21 | 0 | 0 |  |  |  | 0 | 0 | 731_ | 73_ | _
59 |  | 73101VD | Spuštění kondenzačního kotle do výkonu 200 kW | soub | 2 |  | 0 | 0 | 0 | 0 | 0 | 1 | 0 | [9 empty] | 0 | 0 | 0 | 21 | 0 | 0 |  |  |  | 0 | 0 | 731_ | 73_ | _
60 |  | 731890801R00 | Přemístění vybouraných hmot - kotelny, H do 6 m | Soub | 1 |  | 0 | 0 | 0 | 0 | 0 | 1 | 0 | [9 empty] | 0 | 0 | 0 | 21 | 0 | 0 |  |  |  | 0 | 0 | 731_ | 73_ | _
|  | 731VD | Kotelny |  |  |  | 0 | 0 | 0 |  | 0 |  |  | 0 | PS | 0 | 0 | 0 | 0 | 0 | 0 | 0 | [6 empty] | 0 | 0 | 0
61 |  | 73104VD | Propojení VZT potrubí o průměru 315 mm, l = do 500 mm | soub | 2 |  | 0 | 0 | 0 | 0 | 0 | 1 | 0 | [9 empty] | 0 | 0 | 0 | 21 | 0 | 0 |  |  |  | 0 | 0 | 731VD_ | 73_ | _
62 |  | 73105VD | Demontáž VZt ventilátorů do potrubí o průměru 315 mm | soub | 2 |  | 0 | 0 | 0 | 0 | 0 | 1 | 0 | [9 empty] | 0 | 0 | 0 | 21 | 0 | 0 |  |  |  | 0 | 0 | 731VD_ | 73_ | _
|  | 732 | Strojovny |  |  |  | 0 | 0 | 0 |  | 2.7432 |  |  | 0 | PS | 0 | 0 | 0 | 0 | 0 | 0 | 0 | [6 empty] | 0 | 0 | 0
63 |  | 732110812R00 | Demontáž těles rozdělovačů a sběračů, DN 200 mm | m | 10 |  | 0 | 0 | 0 | 0.09358 | 0.9358 | 1 | 0 | [9 empty] | 0 | 0 | 0 | 21 | 0 | 0 |  |  |  | 0 | 0 | 732_ | 73_ | _
64 |  | 732199100RM1 | Montáž orientačního štítku | soubor | 23 |  | 0 | 0 | 0 | 0.00113 | 0.02599 | 1 | 0 | [9 empty] | 0 | 0 | 0 | 21 | 0 | 0 |  |  |  | 0 | 0 | 732_ | 73_ | _
65 |  | 732212815R00 | Demontáž ohříváků zásobníkových stojat.do 1000 l | kus | 3 |  | 0 | 0 | 0 | 0.51196 | 1.5359 | 1 | 0 | [9 empty] | 0 | 0 | 0 | 21 | 0 | 0 |  |  |  | 0 | 0 | 732_ | 73_ | _
66 |  | 732214815R00 | Vypuštění vody z ohříváků o obsahu do 1000 l | kus | 3 |  | 0 | 0 | 0 | 0 | 0 | 1 | 0 | [9 empty] | 0 | 0 | 0 | 21 | 0 | 0 |  |  |  | 0 | 0 | 732_ | 73_ | _
67 |  | 732331515R00 | Nádoby expanzní tlak.s memb., 50 l | soubor | 3 |  | 0 | 0 | 0 | 0.01146 | 0.03438 | 1 | 0 | [9 empty] | 0 | 0 | 0 | 21 | 0 | 0 |  |  |  | 0 | 0 | 732_ | 73_ | _
68 |  | 732349105R00 | Montáž anuloidu - průtok 30 m3/hod | soubor | 1 |  | 0 | 0 | 0 | 0.05114 | 0.05114 | 1 | 0 | [9 empty] | 0 | 0 | 0 | 21 | 0 | 0 |  |  |  | 0 | 0 | 732_ | 73_ | _
69 |  | 732420813R00 | Demontáž čerpadel oběhových spirálních DN 50 | kus | 1 |  | 0 | 0 | 0 | 0.02207 | 0.02207 | 1 | 0 | [9 empty] | 0 | 0 | 0 | 21 | 0 | 0 |  |  |  | 0 | 0 | 732_ | 73_ | _
70 |  | 732420814R00 | Demontáž čerpadel oběhových spirálních DN 65 | kus | 2 |  | 0 | 0 | 0 | 0.02407 | 0.04814 | 1 | 0 | [9 empty] | 0 | 0 | 0 | 21 | 0 | 0 |  |  |  | 0 | 0 | 732_ | 73_ | _
71 |  | 732420816R00 | Demontáž čerpadel oběhových spirálních DN 100 | kus | 2 |  | 0 | 0 | 0 | 0.04401 | 0.08802 | 1 | 0 | [9 empty] | 0 | 0 | 0 | 21 | 0 | 0 |  |  |  | 0 | 0 | 732_ | 73_ | _
72 |  | 732429111R00 | Montáž čerpadel oběhových spirálních, DN 25 | soubor | 1 |  | 0 | 0 | 0 | 0 | 0 | 1 | 0 | [9 empty] | 0 | 0 | 0 | 21 | 0 | 0 |  |  |  | 0 | 0 | 732_ | 73_ | _
73 |  | 732429112R00 | Montáž čerpadel oběhových spirálních, do DN 40 | soubor | 2 |  | 0 | 0 | 0 | 0.00059 | 0.00118 | 1 | 0 | [9 empty] | 0 | 0 | 0 | 21 | 0 | 0 |  |  |  | 0 | 0 | 732_ | 73_ | _
74 |  | 732429114R00 | Montáž čerpadel oběhových spirálních, DN 65 | soubor | 1 |  | 0 | 0 | 0 | 0.00059 | 0.00059 | 1 | 0 | [9 empty] | 0 | 0 | 0 | 21 | 0 | 0 |  |  |  | 0 | 0 | 732_ | 73_ | _
75 |  | 7322VD | Demontáž ostatního nespecifikovaného zařízení |  | 1 |  | 0 | 0 | 0 | 0 | 0 | 1 | 0 | [9 empty] | 0 | 0 | 0 | 21 | 0 | 0 |  |  |  | 0 | 0 | 732_ | 73_ | _
76 |  | 7323VD | Demontáž úpravny vody |  | 1 |  | 0 | 0 | 0 | 0 | 0 | 1 | 0 | [9 empty] | 0 | 0 | 0 | 21 | 0 | 0 |  |  |  | 0 | 0 | 732_ | 73_ | _
77 |  | 732890801R00 | Přemístění vybouraných hmot - strojovny, H do 6 m | Soub | 1 |  | 0 | 0 | 0 | 0 | 0 | 1 | 0 | [9 empty] | 0 | 0 | 0 | 21 | 0 | 0 |  |  |  | 0 | 0 | 732_ | 73_ | _
|  | 733 | Rozvod potrubí |  |  |  | 0 | 0 | 0 |  | 3.5245 |  |  | 0 | PS | 0 | 0 | 0 | 0 | 0 | 0 | 0 | [6 empty] | 0 | 0 | 0
78 |  | 733120832R00 | Demontáž potrubí z hladkých trubek do DN 100 | m | 55 |  | 0 | 0 | 0 | 0.01394 | 0.7667 | 1 | 0 | [9 empty] | 0 | 0 | 0 | 21 | 0 | 0 |  |  |  | 0 | 0 | 733_ | 73_ | _
79 |  | 733111115R00 | Potrubí závit. bezešvé běžné v kotelnách DN 25 | m | 15 |  | 0 | 0 | 0 | 0.00706 | 0.1059 | 1 | 0 | [9 empty] | 0 | 0 | 0 | 21 | 0 | 0 |  |  |  | 0 | 0 | 733_ | 73_ | _
80 |  | 733111117R00 | Potrubí závit. bezešvé běžné v kotelnách DN 40 | m | 43 |  | 0 | 0 | 0 | 0.0084 | 0.3612 | 1 | 0 | [9 empty] | 0 | 0 | 0 | 21 | 0 | 0 |  |  |  | 0 | 0 | 733_ | 73_ | _
81 |  | 733111218R00 | Potrubí závit. zesílené nízkot. v kotelnách DN 50 | m | 36 |  | 0 | 0 | 0 | 0.01151 | 0.41436 | 1 | 0 | [9 empty] | 0 | 0 | 0 | 21 | 0 | 0 |  |  |  | 0 | 0 | 733_ | 73_ | _
82 |  | 733121222R00 | Potrubí hladké bezešvé v kotelnách D 76 x 3,2 mm | m | 68 |  | 0 | 0 | 0 | 0.0098 | 0.6664 | 1 | 0 | [9 empty] | 0 | 0 | 0 | 21 | 0 | 0 |  |  |  | 0 | 0 | 733_ | 73_ | _
83 |  | 733121228R00 | Potrubí hladké bezešvé v kotelnách D 108 x 4,0 mm | m | 38 |  | 0 | 0 | 0 | 0.01702 | 0.64676 | 1 | 0 | [9 empty] | 0 | 0 | 0 | 21 | 0 | 0 |  |  |  | 0 | 0 | 733_ | 73_ | _
84 |  | 733121232R00 | Potrubí hladké bezešvé v kotelnách D 133 x 4,5 mm | m | 26 |  | 0 | 0 | 0 | 0.02166 | 0.56316 | 1 | 0 | [9 empty] | 0 | 0 | 0 | 21 | 0 | 0 |  |  |  | 0 | 0 | 733_ | 73_ | _
85 |  | 733890801R00 | Přemístění vybouraných hmot - potrubí, H do 6 m | Soub | 1 |  | 0 | 0 | 0 | 0 | 0 | 1 | 0 | [9 empty] | 0 | 0 | 0 | 21 | 0 | 0 |  |  |  | 0 | 0 | 733_ | 73_ | _
|  | 734 | Armatury |  |  |  | 0 | 0 | 0 |  | 2.6524 |  |  | 0 | PS | 0 | 0 | 0 | 0 | 0 | 0 | 0 | [6 empty] | 0 | 0 | 0
86 |  | 734004VD | Seřízení průtoku na radiátorových armaturách | soub | 349 |  | 0 | 0 | 0 | 0 | 0 | 1 | 0 | [9 empty] | 0 | 0 | 0 | 21 | 0 | 0 |  |  |  | 0 | 0 | 734_ | 73_ | _
87 |  | 734100812R00 | Demontáž armatur se dvěma přírubami do DN 100 | kus | 40 |  | 0 | 0 | 0 | 0.03902 | 1.5608 | 1 | 0 | [9 empty] | 0 | 0 | 0 | 21 | 0 | 0 |  |  |  | 0 | 0 | 734_ | 73_ | _
88 |  | 734194317R00 | Klapka uzavírací,mezipřírub. DN 65 | ks | 11 |  | 0 | 0 | 0 | 0.00754 | 0.08294 | 1 | 0 | [9 empty] | 0 | 0 | 0 | 21 | 0 | 0 |  |  |  | 0 | 0 | 734_ | 73_ | _
89 |  | 734193257R00 | Klapka zpětná,pružin.mezipří. DN 65 | ks | 4 |  | 0 | 0 | 0 | 0.00284 | 0.01136 | 1 | 0 | [9 empty] | 0 | 0 | 0 | 21 | 0 | 0 |  |  |  | 0 | 0 | 734_ | 73_ | _
90 |  | 734163416R00 | Filtry s výměnnou vložkou, DN 65 | soubor | 1 |  | 0 | 0 | 0 | 0.02271 | 0.02271 | 1 | 0 | [9 empty] | 0 | 0 | 0 | 21 | 0 | 0 |  |  |  | 0 | 0 | 734_ | 73_ | _
91 |  | 734194316R00 | Klapka uzavírací,mezipřírub. DN 40 | ks | 3 |  | 0 | 0 | 0 | 0.00694 | 0.02082 | 1 | 0 | [9 empty] | 0 | 0 | 0 | 21 | 0 | 0 |  |  |  | 0 | 0 | 734_ | 73_ | _
92 |  | 734194317R00 | Klapka uzavírací, mezipřírub. DN 50 | ks | 3 |  | 0 | 0 | 0 | 0.00754 | 0.02262 | 1 | 0 | [9 empty] | 0 | 0 | 0 | 21 | 0 | 0 |  |  |  | 0 | 0 | 734_ | 73_ | _
93 |  | 734194319R00 | Klapka uzavírací,mezipřírub. DN 100 | ks | 3 |  | 0 | 0 | 0 | 0.01013 | 0.03039 | 1 | 0 | [9 empty] | 0 | 0 | 0 | 21 | 0 | 0 |  |  |  | 0 | 0 | 734_ | 73_ | _
94 |  | 734194321R00 | Klapka uzavírací,mezipřírub. DN 125 | ks | 2 |  | 0 | 0 | 0 | 0.01188 | 0.02376 | 1 | 0 | [9 empty] | 0 | 0 | 0 | 21 | 0 | 0 |  |  |  | 0 | 0 | 734_ | 73_ | _
95 |  | 734193255R00 | Klapka zpětná,pružin.mezipří. DN 40 | ks | 1 |  | 0 | 0 | 0 | 0.00175 | 0.00175 | 1 | 0 | [9 empty] | 0 | 0 | 0 | 21 | 0 | 0 |  |  |  | 0 | 0 | 734_ | 73_ | _
96 |  | 734193256R00 | Klapka zpětná,pružin.mezipří. DN 50 | ks | 1 |  | 0 | 0 | 0 | 0.00219 | 0.00219 | 1 | 0 | [9 empty] | 0 | 0 | 0 | 21 | 0 | 0 |  |  |  | 0 | 0 | 734_ | 73_ | _
97 |  | 734193259R00 | Klapka zpětná,pružin.mezipří. DN100 | ks | 1 |  | 0 | 0 | 0 | 0.00593 | 0.00593 | 1 | 0 | [9 empty] | 0 | 0 | 0 | 21 | 0 | 0 |  |  |  | 0 | 0 | 734_ | 73_ | _
98 |  | 734163413R00 | Filtry s výměnnou vložkou ,DN 40 | soubor | 1 |  | 0 | 0 | 0 | 0.01199 | 0.01199 | 1 | 0 | [9 empty] | 0 | 0 | 0 | 21 | 0 | 0 |  |  |  | 0 | 0 | 734_ | 73_ | _
99 |  | 734163414R00 | Filtry s výměnnou vložkou ,DN 50 | soubor | 1 |  | 0 | 0 | 0 | 0.01549 | 0.01549 | 1 | 0 | [9 empty] | 0 | 0 | 0 | 21 | 0 | 0 |  |  |  | 0 | 0 | 734_ | 73_ | _
100 |  | 734163418R00 | Filtry s výměnnou vložkou ,DN 100 | soubor | 1 |  | 0 | 0 | 0 | 0.03676 | 0.03676 | 1 | 0 | [9 empty] | 0 | 0 | 0 | 21 | 0 | 0 |  |  |  | 0 | 0 | 734_ | 73_ | _
101 |  | 734494213R00 | Návarky s trubkovým závitem G 1/2 | kus | 5 |  | 0 | 0 | 0 | 0.00024 | 0.0012 | 1 | 0 | [9 empty] | 0 | 0 | 0 | 21 | 0 | 0 |  |  |  | 0 | 0 | 734_ | 73_ | _
102 |  | 734226241RT2 | Ventil term.úhlový,vnitř.z. DN 10 | kus | 2 |  | 0 | 0 | 0 | 0.00046 | 0.00092 | 1 | 0 | [9 empty] | 0 | 0 | 0 | 21 | 0 | 0 |  |  |  | 0 | 0 | 734_ | 73_ | _
103 |  | 734226242RT2 | Ventil term.úhlový,vnitř.z.DN 15 | kus | 12 |  | 0 | 0 | 0 | 0.00046 | 0.00552 | 1 | 0 | [9 empty] | 0 | 0 | 0 | 21 | 0 | 0 |  |  |  | 0 | 0 | 734_ | 73_ | _
104 |  | 734226211RT2 | Ventil term.přímý,vnitř.z. DN 10 | kus | 30 |  | 0 | 0 | 0 | 0.00046 | 0.0138 | 1 | 0 | [9 empty] | 0 | 0 | 0 | 21 | 0 | 0 |  |  |  | 0 | 0 | 734_ | 73_ | _
105 |  | 734226212RT2 | Ventil term.přímý,vnitř.z. DN 15 | kus | 4 |  | 0 | 0 | 0 | 0.00046 | 0.00184 | 1 | 0 | [9 empty] | 0 | 0 | 0 | 21 | 0 | 0 |  |  |  | 0 | 0 | 734_ | 73_ | _
106 |  | 734226221RT2 | Ventil term.rohový,vnitř.z. DN 10 | kus | 165 |  | 0 | 0 | 0 | 0.00046 | 0.0759 | 1 | 0 | [9 empty] | 0 | 0 | 0 | 21 | 0 | 0 |  |  |  | 0 | 0 | 734_ | 73_ | _
107 |  | 734226222RT2 | Ventil term.rohový,vnitř.z. DN 15 | kus | 129 |  | 0 | 0 | 0 | 0.00046 | 0.05934 | 1 | 0 | [9 empty] | 0 | 0 | 0 | 21 | 0 | 0 |  |  |  | 0 | 0 | 734_ | 73_ | _
108 |  | 734226223RT2 | Ventil term.rohový,vnitř.z. DN 20 | kus | 7 |  | 0 | 0 | 0 | 0.00046 | 0.00322 | 1 | 0 | [9 empty] | 0 | 0 | 0 | 21 | 0 | 0 |  |  |  | 0 | 0 | 734_ | 73_ | _
109 |  | 734235122R00 | Kohout kulový,2xvnitřní záv. DN 20 | kus | 2 |  | 0 | 0 | 0 | 0.00031 | 0.00062 | 1 | 0 | [9 empty] | 0 | 0 | 0 | 21 | 0 | 0 |  |  |  | 0 | 0 | 734_ | 73_ | _
110 |  | 734235123R00 | Kohout kulový,2xvnitřní záv. DN 25 | kus | 6 |  | 0 | 0 | 0 | 0.00048 | 0.00288 | 1 | 0 | [9 empty] | 0 | 0 | 0 | 21 | 0 | 0 |  |  |  | 0 | 0 | 734_ | 73_ | _
111 |  | 734235124R00 | Kohout kulový,2xvnitřní záv. DN 32 | kus | 4 |  | 0 | 0 | 0 | 0.00068 | 0.00272 | 1 | 0 | [9 empty] | 0 | 0 | 0 | 21 | 0 | 0 |  |  |  | 0 | 0 | 734_ | 73_ | _
112 |  | 734235125R00 | Kohout kulový,2xvnitřní záv. DN 40 | kus | 2 |  | 0 | 0 | 0 | 0.00104 | 0.00208 | 1 | 0 | [9 empty] | 0 | 0 | 0 | 21 | 0 | 0 |  |  |  | 0 | 0 | 734_ | 73_ | _
113 |  | 734266221R00 | Šroubení reg.přímé,vnitř.z. DN 10 | kus | 28 |  | 0 | 0 | 0 | 0.00015 | 0.0042 | 1 | 0 | [9 empty] | 0 | 0 | 0 | 21 | 0 | 0 |  |  |  | 0 | 0 | 734_ | 73_ | _
114 |  | 734266222R00 | Šroubení reg.přímé,vnitř.z. DN 15 | kus | 6 |  | 0 | 0 | 0 | 0.00015 | 0.0009 | 1 | 0 | [9 empty] | 0 | 0 | 0 | 21 | 0 | 0 |  |  |  | 0 | 0 | 734_ | 73_ | _
115 |  | 734266211R00 | Šroubení reg.rohové,vnitř.z.DN 10 | kus | 170 |  | 0 | 0 | 0 | 0.00015 | 0.0255 | 1 | 0 | [9 empty] | 0 | 0 | 0 | 21 | 0 | 0 |  |  |  | 0 | 0 | 734_ | 73_ | _
116 |  | 734266212R00 | Šroubení reg.rohové,vnitř.z. DN 15 | kus | 139 |  | 0 | 0 | 0 | 0.00015 | 0.02085 | 1 | 0 | [9 empty] | 0 | 0 | 0 | 21 | 0 | 0 |  |  |  | 0 | 0 | 734_ | 73_ | _
117 |  | 734266213R00 | Šroubení reg.rohové,vnitř.z.DN 20 | kus | 7 |  | 0 | 0 | 0 | 0.00015 | 0.00105 | 1 | 0 | [9 empty] | 0 | 0 | 0 | 21 | 0 | 0 |  |  |  | 0 | 0 | 734_ | 73_ | _
118 |  | 734291113R00 | Kohouty kulový plnící a vypouštěcí DN 10 | kus | 80 |  | 0 | 0 | 0 | 0.00047 | 0.0376 | 1 | 0 | [9 empty] | 0 | 0 | 0 | 21 | 0 | 0 |  |  |  | 0 | 0 | 734_ | 73_ | _
119 |  | 734421160R00 | Tlakoměr deformační 0-10 MPa č. 03322, D 100 | kus | 11 |  | 0 | 0 | 0 | 0.00257 | 0.02827 | 1 | 0 | [9 empty] | 0 | 0 | 0 | 21 | 0 | 0 |  |  |  | 0 | 0 | 734_ | 73_ | _
120 |  | 734413132R00 | Teploměr, D 80 / dl.jímky 50 mm | kus | 13 |  | 0 | 0 | 0 | 0.00023 | 0.00299 | 1 | 0 | [9 empty] | 0 | 0 | 0 | 21 | 0 | 0 |  |  |  | 0 | 0 | 734_ | 73_ | _
121 |  | 734224815R00 | Ventil reg.přímý.vnitř.z.měř.vent.DN 40 | kus | 1 |  | 0 | 0 | 0 | 0.00235 | 0.00235 | 1 | 0 | [9 empty] | 0 | 0 | 0 | 21 | 0 | 0 |  |  |  | 0 | 0 | 734_ | 73_ | _
|  | Poznámka: | Viz Standardy navrženého zařízení.
122 |  | 734224816R00 | Ventil reg.přímý.vnitř.z.měř.vent. DN 50 | kus | 1 |  | 0 | 0 | 0 | 0.00372 | 0.00372 | 1 | 0 | [9 empty] | 0 | 0 | 0 | 21 | 0 | 0 |  |  |  | 0 | 0 | 734_ | 73_ | _
|  | Poznámka: | Viz Standardy navrženého zařízení.
123 |  | 734215132R00 | Ventil odvzdušňovací automat. DN 10 | kus | 5 |  | 0 | 0 | 0 | 7e-05 | 0.00035 | 1 | 0 | [9 empty] | 0 | 0 | 0 | 21 | 0 | 0 |  |  |  | 0 | 0 | 734_ | 73_ | _
124 |  | 734194116R00 | Ventil regul.přírub. DN 65 | ks | 1 |  | 0 | 0 | 0 | 0.02189 | 0.02189 | 1 | 0 | [9 empty] | 0 | 0 | 0 | 21 | 0 | 0 |  |  |  | 0 | 0 | 734_ | 73_ | _
|  | Poznámka: | Viz Standardy navrženého zařízení.
125 |  | 734194129R00 | Ventil regul.přírub. DN 100 | ks | 1 |  | 0 | 0 | 0 | 0.05124 | 0.05124 | 1 | 0 | [9 empty] | 0 | 0 | 0 | 21 | 0 | 0 |  |  |  | 0 | 0 | 734_ | 73_ | _
|  | Poznámka: | Viz Standardy navrženého zařízení.
126 |  | 734200821R00 | Demontáž armatur se 2závity do G 1/2 | kus | 684 |  | 0 | 0 | 0 | 0.00054 | 0.36936 | 1 | 0 | [9 empty] | 0 | 0 | 0 | 21 | 0 | 0 |  |  |  | 0 | 0 | 734_ | 73_ | _
127 |  | 734200822R00 | Demontáž armatur se 2závity do G 1 | kus | 22 |  | 0 | 0 | 0 | 0.00123 | 0.02706 | 1 | 0 | [9 empty] | 0 | 0 | 0 | 21 | 0 | 0 |  |  |  | 0 | 0 | 734_ | 73_ | _
128 |  | 734200823R00 | Demontáž armatur se 2závity do G 6/4 | kus | 4 |  | 0 | 0 | 0 | 0.00237 | 0.00948 | 1 | 0 | [9 empty] | 0 | 0 | 0 | 21 | 0 | 0 |  |  |  | 0 | 0 | 734_ | 73_ | _
129 |  | 734200824R00 | Demontáž armatur se 2závity do G 2 | kus | 2 |  | 0 | 0 | 0 | 0.00371 | 0.00742 | 1 | 0 | [9 empty] | 0 | 0 | 0 | 21 | 0 | 0 |  |  |  | 0 | 0 | 734_ | 73_ | _
130 |  | 734200811R00 | Demontáž armatur s 1závitem do G 1/2 | kus | 38 |  | 0 | 0 | 0 | 0.00049 | 0.01862 | 1 | 0 | [9 empty] | 0 | 0 | 0 | 21 | 0 | 0 |  |  |  | 0 | 0 | 734_ | 73_ | _
131 |  | 734890803R00 | Přemístění demontovaných hmot - armatur, H 6- 24 m | Soub | 1 |  | 0 | 0 | 0 | 0 | 0 | 1 | 0 | [9 empty] | 0 | 0 | 0 | 21 | 0 | 0 |  |  |  | 0 | 0 | 734_ | 73_ | _
|  | 735 | Otopná tělesa |  |  |  | 0 | 0 | 0 |  | 0.02094 |  |  | 0 | PS | 0 | 0 | 0 | 0 | 0 | 0 | 0 | [6 empty] | 0 | 0 | 0
132 |  | 735 | Rozpojení otopného tělesa teplovodního | kus | 349 |  | 0 | 0 | 0 | 6e-05 | 0.02094 | 1 | 0 | [9 empty] | 0 | 0 | 0 | 21 | 0 | 0 |  |  |  | 0 | 0 | 735_ | 73_ | _
|  |  | Ostatní materiál |  |  |  | 0 | 0 | 0 |  | 3.1735 |  |  | 0 | OM | 0 | 0 | 0 | 0 | 0 | 0 | 0 | [6 empty] | 0 | 0 | 0
133 |  | 7314VD | Neutralizační zařízení pro kotle o výkonu do 600 kW | soub | 1 |  | 0 | 0 | 0 | 0 | 0 | 0 | 0 | [9 empty] | 0 | 0 | 0 | 21 | 0 | 0 |  |  |  | 0 | 0 | Z99999_ | Z_ | _
|  | Poznámka: | Viz Standardy navrženého zařízení.
134 |  | 7312VD | Zařízení pro úpravu vody demineralizací včetně měřiče vodivosti | soub | 1 |  | 0 | 0 | 0 | 0.05 | 0.05 | 0 | 0 | [9 empty] | 0 | 0 | 0 | 21 | 0 | 0 |  |  |  | 0 | 0 | Z99999_ | Z_ | _
|  | Poznámka: | Viz Standardy navrženého zařízení.
135 |  | 73210VD | RS kombi, modul 200 mm | bm | 3.78 |  | 0 | 0 | 0 | 0.3 | 1.134 | 0 | 0 | [9 empty] | 0 | 0 | 0 | 21 | 0 | 0 |  |  |  | 0 | 0 | Z99999_ | Z_ | _
|  | Poznámka: | Viz Standardy navrženého zařízení.
136 |  | 73128VD | Dodávka plynový kondenzační kotel, výkon 187 kW, včetně regulace | soub | 2 |  | 0 | 0 | 0 | 0.38 | 0.76 | 0 | 0 | [9 empty] | 0 | 0 | 0 | 21 | 0 | 0 |  |  |  | 0 | 0 | Z99999_ | Z_ | _
|  | Poznámka: | Viz Standardy navrženého zařízení.
137 |  | 73130VD | Pojistná skupina pro kotle do výkonu 200 kW | soub | 2 |  | 0 | 0 | 0 | 0 | 0 | 0 | 0 | [9 empty] | 0 | 0 | 0 | 21 | 0 | 0 |  |  |  | 0 | 0 | Z99999_ | Z_ | _
138 |  | 73211VD | Hydraulická výhybka, průměr 273 mm, DN 125, do 30 m3 | Soub | 1 |  | 0 | 0 | 0 | 0.3 | 0.3 | 0 | 0 | [9 empty] | 0 | 0 | 0 | 21 | 0 | 0 |  |  |  | 0 | 0 | Z99999_ | Z_ | _
139 |  | 73212VD | Expanzní automat s 1 čerpadlem a základní nádobou o obsahu 400 litrů s tepelnou izolací | soub | 1 |  | 0 | 0 | 0 | 0.3 | 0.3 | 0 | 0 | [9 empty] | 0 | 0 | 0 | 21 | 0 | 0 |  |  |  | 0 | 0 | Z99999_ | Z_ | _
140 |  | 73213VD | Spuštění expanzního automatu | soub | 1 |  | 0 | 0 | 0 | 0 | 0 | 0 | 0 | [9 empty] | 0 | 0 | 0 | 21 | 0 | 0 |  |  |  | 0 | 0 | Z99999_ | Z_ | _
141 |  | 73214VD | Oddělovací člen pro doplňovací systémy, včetně vodoměru a armatur | soub | 1 |  | 0 | 0 | 0 | 0 | 0 | 0 | 0 | [9 empty] | 0 | 0 | 0 | 21 | 0 | 0 |  |  |  | 0 | 0 | Z99999_ | Z_ | _
142 |  | 7321VD | Oběhové (kotlové) přírubové čerpadlo, DN 40, energetická třída A, 230 V | ks | 3 |  | 0 | 0 | 0 | 0.005 | 0.015 | 0 | 0 | [9 empty] | 0 | 0 | 0 | 21 | 0 | 0 |  |  |  | 0 | 0 | Z99999_ | Z_ | _
|  | Poznámka: | Viz Standardy navrženého zařízení.
143 |  | 73215VD | Oběhové přírubové čerpadlo, DN 25, energetická třída A, 230 V | ks | 1 |  | 0 | 0 | 0 | 0.005 | 0.005 | 0 | 0 | [9 empty] | 0 | 0 | 0 | 21 | 0 | 0 |  |  |  | 0 | 0 | Z99999_ | Z_ | _
|  | Poznámka: | Viz Standardy navrženého zařízení.
144 |  | 7320VD | Oběhové přírubové čerpadlo, DN 32, energetická třída A, 230 V | ks | 2 |  | 0 | 0 | 0 | 0.005 | 0.01 | 0 | 0 | [9 empty] | 0 | 0 | 0 | 21 | 0 | 0 |  |  |  | 0 | 0 | Z99999_ | Z_ | _
|  | Poznámka: | viz. Standardy materiálu
145 |  | 7322VD | Oběhové přírubové čerpadlo, DN 65, energetická třída A, 230 V | ks | 1 |  | 0 | 0 | 0 | 0.0095 | 0.0095 | 0 | 0 | [9 empty] | 0 | 0 | 0 | 21 | 0 | 0 |  |  |  | 0 | 0 | Z99999_ | Z_ | _
|  | Poznámka: | Viz Standardy navrženého zařízení.
146 |  | 73216VD | KPS ohřevu TV (325 kW), včetně aku zásobníku 1000 litrů a tep. izolace | soub | 1 |  | 0 | 0 | 0 | 0.55 | 0.55 | 0 | 0 | [9 empty] | 0 | 0 | 0 | 21 | 0 | 0 |  |  |  | 0 | 0 | Z99999_ | Z_ | _
|  | Poznámka: | Viz Standardy navrženého zařízení.
147 |  | 73414VD | Termostatická hlavice do veřejných prostor se zabezpečením | ks | 349 |  | 0 | 0 | 0 | 0 | 0 | 0 | 0 | [9 empty] | 0 | 0 | 0 | 21 | 0 | 0 |  |  |  | 0 | 0 | Z99999_ | Z_ | _
148 |  | 71301VD | Izolace tepelné potrubí izolací s AL fólií, DN 40, tl.: 30 mm | bm | 43 |  | 0 | 0 | 0 | 0 | 0 | 0 | 0 | [9 empty] | 0 | 0 | 0 | 21 | 0 | 0 |  |  |  | 0 | 0 | Z99999_ | Z_ | _
|  | Poznámka: | Součinitel tepelné vodivosti viz standardy materiálů.
149 |  | 71302VD | Izolace tepelné potrubí izolací s AL fólií, DN 50, tl.:40 mm | bm | 36 |  | 0 | 0 | 0 | 0 | 0 | 0 | 0 | [9 empty] | 0 | 0 | 0 | 21 | 0 | 0 |  |  |  | 0 | 0 | Z99999_ | Z_ | _
|  | Poznámka: | Součinitel tepelné vodivosti viz standardy materiálů.
150 |  | 71320VD | Izolace tepelné potrubí izolací s AL fólií, DN 65, tl.:50 mm | bm | 68 |  | 0 | 0 | 0 | 0 | 0 | 0 | 0 | [9 empty] | 0 | 0 | 0 | 21 | 0 | 0 |  |  |  | 0 | 0 | Z99999_ | Z_ | _
151 |  | 71321VD | Izolace tepelné potrubí izolací s AL fólií, DN 100, tl.:80 mm | bm | 38 |  | 0 | 0 | 0 | 0 | 0 | 0 | 0 | [9 empty] | 0 | 0 | 0 | 21 | 0 | 0 |  |  |  | 0 | 0 | Z99999_ | Z_ | _
152 |  | 71303VD | Izolace tepelné potrubí izolací s AL fólií, DN 125, tl.:80 mm | bm | 26 |  | 0 | 0 | 0 | 0 | 0 | 0 | 0 | [9 empty] | 0 | 0 | 0 | 21 | 0 | 0 |  |  |  | 0 | 0 | Z99999_ | Z_ | _
|  | Poznámka: | Součinitel tepelné vodivosti viz standardy materiálů.
153 |  | 71322VD | Izolace tepelné potrubí rohožemi s AL fólií, tl.:80 mm | m2 | 6 |  | 0 | 0 | 0 | 0 | 0 | 0 | 0 | [9 empty] | 0 | 0 | 0 | 21 | 0 | 0 |  |  |  | 0 | 0 | Z99999_ | Z_ | _
154 |  | 73113VD | Revizní kouřové cesty | soub | 1 |  | 0 | 0 | 0 | 0 | 0 | 0 | 0 | [9 empty] | 0 | 0 | 0 | 21 | 0 | 0 |  |  |  | 0 | 0 | Z99999_ | Z_ | _
155 |  | 7311VD | Odkouření od přetlakových kotlů, průměr 250 mm | 1 soub | 1 |  | 0 | 0 | 0 | 0.02 | 0.02 | 0 | 0 | [9 empty] | 0 | 0 | 0 | 21 | 0 | 0 |  |  |  | 0 | 0 | Z99999_ | Z_ | _
156 |  | 73129VD | Vyvložkování komína od přetlakových kotlů, průměr 250 mm | 1 soub | 1 |  | 0 | 0 | 0 | 0.02 | 0.02 | 0 | 0 | [9 empty] | 0 | 0 | 0 | 21 | 0 | 0 |  |  |  | 0 | 0 | Z99999_ | Z_ | _
157 |  | 7313VD | Vybavení kotelny podle ČSN 07 0703 | soub | 1 |  | 0 | 0 | 0 | 0 | 0 | 0 | 0 | [9 empty] | 0 | 0 | 0 | 21 | 0 | 0 |  |  |  | 0 | 0 | Z99999_ | Z_ | _
[7 empty] | Celkem: |  | 0 | [13 empty] | 0 | 0 | 0
Poznámka:

## Výkaz-výměr El., M+R
Akce: |  | Rekonstr.kotelny TRV Koleje ÚJOP,Jana Opletala 1065,Poděbrady |  |  |  |  | Projektant:
Část: |  | Elektro, MaR |  |  |  |  | Jiří Novák
Zakázkové číslo: |  | 170602
Datum: |  | 2. 2017
Obsah: |  | výkaz - výměr |  |  |  |  | Verze 1
Položka: | Výr./dod: | Popis: | Dod. | MJ | Výměra | Jedn.cena | Cena montáž | Cena bez DPH
Navržené výrobky představují kvalitativní měřítko. Mohou být nahrazeny podobnými výrobky se stejnými nebo lepšími vlastnostmi po předchozím odsouhlasení projektantem
Značení dodávky:
Dodavatel přístroj dodává i montuje |  |  | DM
Dodavatel přístroj dodává, ale montuje jej jiný dodavatel |  |  | DK
Dodavatel přístroj nedodává, pouze připojuje |  |  | P
Původní přístroj nebo akční člen, dodavatel připojuje do nového řídícího systému |  |  | SP
Dodávka jiného dodavatele |  |  | SK
Rozváděč |  |  | R
Položky ve výkazu vyplněné nulou neoceňovat - buď dodávka jiné profese nebo je montáž oceněna zvlášť
Regulace umístěná v rozvaděči oceněna v montáži rozvaděče
Specifikace periferie rozvaděče RK1
ZS1 | dle dod. | Zásuvková skříň zás.1x400V 16A; 2x230V 16A; jištěná bez chrániče; 6kA | DM | ks | 1 |  |  | 0
Z01.3.1...6 | dle dod. | Zásuvka 230V na povrh prachotěsná | DM | ks | 6 |  |  | 0
S0.4.1 | dle dod. | Spínač jednopólový řazení 1 | DM | ks | 1 |  |  | 0
S0.4.2…3 | dle dod. | Prachotěsný střídavý přepínač řazení 6 na zeď | DM | ks | 2 |  |  | 0
SV0.4.1…7 | dle dod. | Zářivkové těleso 2x36W průmyslové | DM | ks | 7 |  |  | 0
S0.5.1 | dle dod. | Spínač jednopólový řazení 1 | DM | ks | 1 |  |  | 0
SV0.5.1...7 | dle dod. | Zářivkové těleso 2x36W průmyslové | DM | ks | 7 |  |  | 0
S0.6.1…2 | dle dod. | Spínač jednopólový řazení 1 | DM | ks | 2 |  |  | 0
SV0.6.1...7 | dle dod. | Zářivkové těleso 2x36W průmyslové | DM | ks | 7 |  |  | 0
SV01.7.1-3 | dle dod. | Nouzové světlo s piktogramem 1x8W | DM | ks | 3 |  |  | 0
K1 | Vytápění | GB 312-200; 187kW stávající kondenz. kotel | P | ks | 1 |  |  | 0
K2;K3 | Vytápění | ………...; 187kW nový kondenz. kotel | P | ks | 2 |  |  | 0
| Vytápění | Modul ovládání kotl.čerpadla - montáž do kotle včetně teplotního čidla | P | ks | 3 |  |  | 0
KM1 | Vytápění | Modul řízení kaskády kotlů včetně venkovního čidla a čidla teploty na výstupu z kaskády kotlů. Řízení kaskády nadřazeným systémem MaR signálem 0-10V, signalzace poruchy | P | sada | 1 |  |  | 0
OJ1 | Vytápění | Obslužná jednotka nastavení kaskády komunikace s KM1 | P | ks | 1 |  |  | 0
| dle dod. | Jímka pro čidlo teploty pr.9,7mm, L-100mm dle dod.kotlů | DM | ks | 4 |  |  | 0
ČK1…3 | Vytápění | Čerpadlo s elektron.regulací otáček 230V;130W;1,2A | P | ks | 3 |  |  | 0
M4 | Vytápění | Čerpadlo s elektron.regulací otáček 230V;600W;2,65A | P | ks | 1 |  |  | 0
M5 | Vytápění | Čerpadlo s elektron.regulací otáček 230V;40W;0,44A | P | ks | 1 |  |  | 0
M6 | Vytápění | Čerpadlo s elektron.regulací otáček 230V;120W;0,9A | P | ks | 1 |  |  | 0
M7 | Vytápění | Čerpadlo s elektron.regulací otáček 230V;120W;0,9A | P | ks | 1 |  |  | 0
M8.1 | Vytápění | Čerpadlo 230V;267W;1,18A | P | ks | 1 |  |  | 0
M8.2 | Vytápění | Čerpadlo 230V;240W;1,05A | P | ks | 1 |  |  | 0
M8.3 | Vytápění | Čerpadlo 230V;190W;0,83A | P | ks | 1 |  |  | 0
ZD10 | dle dod. | Zásuvka 230V na povrh prachotěsná | DM | ks | 1 |  |  | 0
D10 | Vytápění | Doplňovací automat 230V;0,75kW;.....A | P | ks | 1 |  |  | 0
ZM11 | dle dod. | Zásuvka 230V na povrh prachotěsná | DM | ks | 1 |  |  | 0
M11 | ZTI | Čerpadlo ponorné kalové splaškové 230V;0,37kW;2,1A | P | ks | 1 |  |  | 0
ETHERNET | Investor | Zásuvka počítačové sítě | P | ks | 1 |  |  | 0
LAH9 | dle dod. | Sonda zaplavení elektrodová 2 elektrody | DM | ks | 1 |  |  | 0
QAH9.1 | dle dod. | Detektor CH4 nap.12V-čtyři vodiče-připojení ke zdroji v RK1 | DM | ks | 1 |  |  | 0
QAH9.2 | dle dod. | Detektor CH4 nap.12V-čtyři vodiče - připojení ke zdroji v RK1 | DM | ks | 1 |  |  | 0
QAH9.3 | dle dod. | Detektor CO nap.12V-čtyři vodiče - připojení ke zdroji v RK1 | DM | ks | 1 |  |  | 0
TAH9.1 | dle dod. | Termostat příložný 40...120°C | DM | ks | 1 |  |  | 0
TAH9.2 | dle dod. | Termostat příložný 15...95°C | DM | ks | 1 |  |  | 0
Y4 | dle dod. | Třícestný ventil přírubový DN-50; kv-60 | DK | ks | 1 |  |  | 0
| dle dod. | Pohon 24V;řízení 0-10V; 10Nm | DM | ks | 1 |  |  | 0
| dle dod. | Montážní příslušenství pohonu na ventil | DM | ks | 1 |  |  | 0
Y5 | dle dod. | Třícestný ventil závitový DN-15; kv-2,5 | DK | ks | 1 |  |  | 0
| dle dod. | Pohon 24V;řízení 0-10V; 10Nm | DM | ks | 1 |  |  | 0
| dle dod. | Montážní příslušenství pohonu na ventil | DM | ks | 1 |  |  | 0
Y6 | dle dod. | Třícestný ventil přírubový DN-25; kv-18 | DK | ks | 1 |  |  | 0
| dle dod. | Pohon 24V;řízení 0-10V; 10Nm | DM | ks | 1 |  |  | 0
| dle dod. | Montážní příslušenství pohonu na ventil | DM | ks | 1 |  |  | 0
Y7 | dle dod. | Třícestný ventil přírubový DN-32; kv-28 | DK | ks | 1 |  |  | 0
| dle dod. | Pohon 24V;řízení 0-10V; 10Nm | DM | ks | 1 |  |  | 0
| dle dod. | Montážní příslušenství pohonu na ventil | DM | ks | 1 |  |  | 0
Y8 | Vytápění | Pohon 24V;řízení 0-10V | P | ks | 1 |  |  | 0
T1.1 | dle dod. | Ni1000, 6180ppm,čidlo venkovní | DM | ks | 1 |  |  | 0
T1.2…4 | dle dod. | Ni1000, 6180ppm,čidlo příložné | DM | ks | 3 |  |  | 0
T4…7 | dle dod. | Ni1000, 6180ppm,čidlo příložné | DM | ks | 4 |  |  | 0
T8.1 | Vytápění | Ni1000, 5000ppm,čidlo jímkové | P | ks | 1 |  |  | 0
T8.2 | Vytápění | Ni1000, 5000ppm,čidlo jímkové | P | ks | 1 |  |  | 0
T8.3 | dle dod. | Ni1000, 6180ppm,čidlo příložné | DM | ks | 1 |  |  | 0
T9 | dle dod. | Ni1000, 6180ppm,čidlo prostorové | DM | ks | 1 |  |  | 0
P9 | dle dod. | Snímač tlaku 4-20mA 0-6bar připojení G1/2 | DM | ks | 1 |  |  | 0
|  | Celkem-specifikace periferie rozvaděče RK1 | [5 empty] | 0
Specifikace rozvaděče RK1
RK1 | dle dod. | Nástěnná ocelo plechová skříňka 1200x800x300mm + MP | R | ks | 1 |  |  | 0
| dle dod. | Zapuštěná plastová rozvodnice pro montáž A1P do dveří rozvaděče | R | ks | 1 |  |  | 0
Q0.1 | dle dod. | Vačkový vypínač do panelu 40A hlavní vypínač | R | ks | 1 |  |  | 0
Q1 | dle dod. | Vačkový vypínač do panelu 32A vypínač kotelny | R | ks | 1 |  |  | 0
FI01 | dle dod. | Proudový chránič 40/4/0.03 | R | ks | 1 |  |  | 0
FA01.1 | dle dod. | Jistič B20/3 | R | ks | 1 |  |  | 0
FA01.2 | dle dod. | Jistič B10/1 | R | ks | 1 |  |  | 0
FA01.3 | dle dod. | Jistič B16/1 | R | ks | 1 |  |  | 0
FA01.4..8 | dle dod. | Jistič B10/1 | R | ks | 5 |  |  | 0
FA01.9 | dle dod. | Jistič B16/1 | R | ks | 1 |  |  | 0
FA01.10 | dle dod. | Jistič B6/1 | R | ks | 1 |  |  | 0
Z01.2 | dle dod. | Soklová zásuvka 16A 230V, s ochranným kolíkem | R | ks | 1 |  |  | 0
FA1…3 | dle dod. | Jistič B10/1 | R | ks | 3 |  |  | 0
FA4…6 | dle dod. | Jistič C4/1 | R | ks | 3 |  |  | 0
| dle dod. | Pomocný kontak jističe 1V+1Z | R | ks | 3 |  |  | 0
FA7 | dle dod. | Jistič B6/1 | R | ks | 1 |  |  | 0
FA8 | dle dod. | Jistič C6/1 | R | ks | 1 |  |  | 0
FA9…14 | dle dod. | Jistič C4/1 | R | ks | 6 |  |  | 0
FA15…19 | dle dod. | Jistič B10/1 | R | ks | 5 |  |  | 0
F19 | dle dod. | Svodič "D" 16A 1 modul | R | ks | 1 |  |  | 0
KM1 | dle dod. | Ministykac 12A, 3p+1Z, civka na 230V | R | ks | 1 |  |  | 0
KM1 | dle dod. | Pomocný kontakt stykače 2Z | R | ks | 1 |  |  | 0
KM8...14 | dle dod. | Ministykac 6A, 3p+1Z, civka na 230V | R | ks | 7 |  |  | 0
U19 | dle dod. | Záložní zdroj UPS 350W | R | ks | 1 |  |  | 0
U11 | dle dod. | Zdroj 230/24V DC/3,2A, na DIN šíře 35mm | R | ks | 1 |  |  | 0
TR12 | dle dod. | Trafo 230/24V 80VA | R | ks | 1 |  |  | 0
KA1-3 | dle dod. | Relé paticové 230V AC 8A, 2P, včetně patice a štítku | R | ks | 3 |  |  | 0
KA4 | dle dod. | Relé paticové 230V AC 6A, 4P, včetně patice a štítku | R | ks | 1 |  |  | 0
KM21 | dle dod. | Ministykac 6A, 3p+1Z, civka na 24V DC | R | ks | 1 |  |  | 0
KA22-29 | dle dod. | Relé paticové 24V DC 8A, 2P, včetně patice a štítku | R | ks | 8 |  |  | 0
L1 | dle dod. | Hlídač zaplavení vodivostní, tranzistorový výstup | R | ks | 1 |  |  | 0
QAH9 | dle dod. | Zdroj detektorů plynu, výstup 2xrelé | R | ks | 1 |  |  | 0
HL19 | dle dod. | Signálka do panelu LED bílá 230V AC | R | ks | 1 |  |  | 0
HL21 | dle dod. | Signálka do panelu LED rudá 24V DC | R | ks | 1 |  |  | 0
SA8-14 | dle dod. | Ovládací hlavice tři polohy černá otvor 22mm | R | ks | 7 |  |  | 0
|  | Polosestava kontaktů 2Z, včetně spojovacího dílu | R | ks | 7 |  |  | 0
SB9.1 | dle dod. | Stop ovládací hlavice s aretací odblok. pootoč. otvor 22mm | R | ks | 1 |  |  | 0
|  | Polosestava kontaktů 1V, včetně spojovacího dílu | R | ks | 1 |  |  | 0
X0-X4 | dle dod. | Svorka M10/10 do průřezu 10 | R | ks | 3 |  |  | 0
DC+,GND | dle dod. | Svorka M4/6 do průřezu 4 | R | ks | 11 |  |  | 0
FU… | dle dod. | Svorka MA2,5/5 do průřezu 2,5 | R | ks | 120 |  |  | 0
| dle dod. | Svorka pojistková M4/8 SF+pojistky dle výkresu 20 | R | ks | 13 |  |  | 0
| dle dod. | Příslušenství svorek dle výkresu 20 | R | sada | 1 |  |  | 0
N01 | dle dod. | můstek N modrý 7 svorek na DIN | R | ks | 1 |  |  | 0
PE | dle dod. | můstek PE zelený 7 svorek na DIN | R | ks | 1 |  |  | 0
PE,N | dle dod. | Držák NSCHT | R | ks | 2 |  |  | 0
PE,N | dle dod. | Lišta nulová 16mm2 | R | m | 0.5 |  |  | 0
| dle dod. | Bezpečnostní štítek "Pozor, elektrické zařízení" | R | ks | 1 |  |  | 0
| dle dod. | Vývodka PG21 | R | ks | 2 |  |  | 0
| dle dod. | Vývodka PG16 | R | ks | 1 |  |  | 0
| dle dod. | Vývodka PG13,5 | R | ks | 3 |  |  | 0
| dle dod. | Vývodka PG11 | R | ks | 65 |  |  | 0
| dle dod. | Lišta DIN 35*7,5*1 | R | m | 6 |  |  | 0
| dle dod. | Kanál perforovaný dle výkresu 21 | R | m | 9 |  |  | 0
| dle dod. | Propojit vodiči CYA zakončenými dutinkami | R | sada | 1 |  |  | 0
| dle dod. | Drobný materiál-spojovací | R | sada | 1 |  |  | 0
| dle dod. | Drobný materiál-popisy vodičů,štítky apod | R | sada | 1 |  |  | 0
| dle dod. | Kusové posouzení rozváděče | R | ks | 1 |  |  | 0
|  | Celkem - Specifikace rozvaděče RK1 | [5 empty] | 0
Specifikace řídícího systému plynové kotelny - "R" montáž v ceně rozvaděče
A1P | dle dod. | Řídící systém 8DI, 8DO, 8AI, 4AO, RS485, Ethernet, displej 122x32 bodů, kláv. interní GSM modem | R | ks | 1 |  |  | 0
A1 | dle dod. | Modul-8x univ. IN, 8x digital OUT 24V ss, 300 mA;RS485 | R | ks | 1 |  |  | 0
A2 | dle dod. | Modul 24x digital IN 24V ss/st, galv. oddělení | R | ks | 1 |  |  | 0
A3 | dle dod. | Modul-8x univ. IN, 8x AO 0-10V, rozlišení 12 bitů;RS485 | R | ks | 1 |  |  | 0
ANT1 | dle dod. | GSM-ANT-M5S - anténa magnetická | R | ks | 1 |  |  | 0
|  | Celkem -specifikace řídícího systému plynové kotelny | [5 empty] | 0
Souhrn kabelů, ostatní montážní materiál a práce
| dle dod. | CYKY 5-J 4 | DM | m | 17 |  |  | 0
| dle dod. | CYKY 3-J 2,5 | DM | m | 80 |  |  | 0
| dle dod. | CYKY 3 J-1,5 | DM | m | 713 |  |  | 0
| dle dod. | CYKY 5 J-1,5 | DM | m | 38 |  |  | 0
| dle dod. | CYKY 3 O-1,5 | DM | m | 15 |  |  | 0
| dle dod. | J-Y(ST)Y 1x2x0,8 | DM | m | 838 |  |  | 0
| dle dod. | J-Y(ST)Y 2x2x0,8 | DM | m | 264 |  |  | 0
| dle dod. | JYTY 2-O 1 | DM | m | 40 |  |  | 0
| dle dod. | KABEL UTP CAT5 | DM | m | 10 |  |  | 0
| dle dod. | CYA 6 Z/ŽL | DM | m | 50 |  |  | 0
| dle dod. | Drátěné žlaby CABLOFIL včetně držáků | DM | m | 60 |  |  | 0
| dle dod. | Plastové vkládací lišty do 30x30mm | DM | m | 55 |  |  | 0
| dle dod. | Plastové trubky | DM | m | 30 |  |  | 0
| dle dod. | Kabelové příchytky | DM | ks | 90 |  |  | 0
| dle dod. | Instalační krabice, svorkovnice | DM | ks | 32 |  |  | 0
| dle dod. | Spojovací materiál | DM | sada | 1 |  |  | 0
| dle dod. | Montáž kabelových tras a rozvodů nových zařízení | DM | kpl. | 1 |  |  | 0
| dle dod. | Montáž nového rozvaděče a připojení | DM | ks | 1 |  |  | 0
|  | Celkem-souhrn kabelů, ostatní montážní materiál a práce | [5 empty] | 0
Služby
|  | Demontážní práce | DM | kpl. | 1 |  |  | 0
|  | Likvidace a odvoz demontovaného materiálu | DM | kpl. | 1 |  |  | 0
|  | Aplikační programové vybavení řídícího systému+SMS | DM | kpl. | 1 |  |  | 0
|  | Software pro Webserver | DM | kpl. | 1 |  |  | 0
|  | Programové oživení technologie | DM | kpl. | 1 |  |  | 0
|  | Zkušební provoz | DM | kpl. | 1 |  |  | 0
|  | Součinnost při oživování technologie | DM | kpl. | 1 |  |  | 0
|  | Zaškolení obsluhy | DM | kpl. | 1 |  |  | 0
|  | Dopravné a přesun hmot | DM | kpl. | 1 |  |  | 0
|  | Výchozí revize zařízení | DM | ks | 1 |  |  | 0
|  | Vypracování dokumentace skutečného stavu | DM | ks | 1 |  |  | 0
|  | Inženýrská a kompletační činnost | DM | kpl. | 1 |  |  | 0
|  | Celkem - ostatní montážní materiál a práce | [5 empty] | 0
|  | Cena celkem bez DPH | [5 empty] | 0