## Příloha č. 4 - Tech. spec.
Příloha č. 4d dokumentace zadávacího řízení
-
Specifikace předmětu plnění pro část 4 veřejné zakázky
TECHNICKÝ PARAMETR | POŽADAVKY ZADAVATELE | NÁZEV / POPIS NABÍZENÉHO PARAMETRU * (doplní účastník)
3 ks termomixeru
pro Laboratoř molekulární farmakologie a toxikologie Ústavu farmakologie
Označení (model, sériové číslo apod.): |  | [...doplní účastník...]
Technické parametry termomixeru
Typ: | termomixer - přístroj pro suchou inkubaci a třepání | [...doplní účastník...]
Základní charakteristika : | termobloky s vyměnitelnými bloky pro temperaci a vibrační míchání (třepání) mikrozkumavek (1,5 a 2,0 ml, PCR destičky), míchání řízeným kruhovým pohybem, snadná výměna jednotlivých bloků | [...doplní účastník...]
Příslušenství/nástavce pro různé typy zkumavek a destičky : | celkem 3x blok pro 24x1,5 ml, celkem 3xblok pro 24x2,0 ml, celkem 1xblok pro PCR destičky 384 jamek celkem 2x blok pro PCR destičky 96 jamek | [...doplní účastník...]
Frekvence míchání | min. 300 – max. 3 000 otáček/min. | [...doplní účastník...]
Max. rozsah regulace teploty | max. 100 °C | [...doplní účastník...]
Nastavení teploty | min. 1 °C /max. 100 °C | [...doplní účastník...]
Rychlost třepání | max. 3000 rpm | [...doplní účastník...]
Orbit mísení | 3 mm | [...doplní účastník...]
Poloměr míchání a víření | 1,5 mm | [...doplní účastník...]
Přesnost teploty | Max. ± 0,5 °C při 20 – 45 °C | [...doplní účastník...]
Teplotní rozsah | min. 15 °C pod laboratorní teplotu, max. 100 °C | [...doplní účastník...]
Časovač | minimum 15 s , maximum 99:30 h, nepřetržitý | [...doplní účastník...]
Rychlost ohřevu | Max. 7 °C/min | [...doplní účastník...]
Rychlost chlazení | Max. 2,5 °C/min mezi 100 °C a laboratorní teplotou | [...doplní účastník...]
Rozhraní | Rozhraní USB | [...doplní účastník...]
Zdroj napájení | 220 – 240 V, 50 – 60 Hz | [...doplní účastník...]
Max. spotřeba elektrické energie | 200 W | [...doplní účastník...]
Rozměry a váha přístroje | šířka max. 250 mm, hloubka max. 350 mm výška max. 180 mm, hmotnost bez příslušenství max. 7 kg | [...doplní účastník...]
Nejvýše přípustná hodnota nabídkové ceny v Kč bez DPH za 1 ks | 103166.67
Nejvýše přípustná hodnota nabídkové ceny v Kč bez DPH za 3 ks | 309500
* Dodavatel uvede ve sloupci "Název / Popis nabízeného parametru" přesnou specifikaci jednotlivých parametrů, příp. pouze "ANO", nelze-li uvést přesnou specifikaci (např. konkrétní hodnotu).