## Příloha č. 4 - Tech. spec.
Příloha č. 4e dokumentace zadávacího řízení
-
Specifikace předmětu plnění pro část 5 veřejné zakázky
TECHNICKÝ PARAMETR | POŽADAVKY ZADAVATELE | NÁZEV / POPIS NABÍZENÉHO PARAMETRU * (doplní účastník)
Analytické váhy
pro Laboratoř molekulární farmakologie a toxikologie Ústavu farmakologie
Označení (model, sériové číslo apod.): |  | [...doplní účastník...]
Technické parametry Analytické váhy
Typ: | Analytické váhy | [...doplní účastník...]
Rozsah vážení: | min. 0,3 mg / max. 220 g | [...doplní účastník...]
Rozlišení: | min. 0,1 mg | [...doplní účastník...]
Opakovatelnost: | min. 0,1 mg | [...doplní účastník...]
Linearita: | min. 0,2 mg | [...doplní účastník...]
Čas stabilizace: | min. 2- 4 s max. | [...doplní účastník...]
Další technické parametry: | Klasická manuální nivelizace s pomocí analogové libely v čelním panelu | [...doplní účastník...]
| Trojstranně otevíratelný skleněný ochranný kryt proti průvanu | [...doplní účastník...]
| Kruhová vážní miska s průměrem min. 90 mm, max. 110 mm | [...doplní účastník...]
Kalibrace: | Automatická interní kalibrace včetně funkce isoCAL | [...doplní účastník...]
Přenos dat | Přímý transfer dat do programů MS Office (MS Excel, MS Word) | [...doplní účastník...]
Maximální zatížení : | max. 220 g | [...doplní účastník...]
Nejvýše přípustná hodnota nabídkové ceny v Kč bez DPH | 88500
* Dodavatel uvede ve sloupci "Název / Popis nabízeného parametru" přesnou specifikaci jednotlivých parametrů, příp. pouze "ANO", nelze-li uvést přesnou specifikaci (např. konkrétní hodnotu).