## Příloha č. 4 - Tech. spec.
Příloha č. 4k dokumentace zadávacího řízení
-
Specifikace předmětu plnění pro část 11 veřejné zakázky
TECHNICKÝ PARAMETR | POŽADAVKY ZADAVATELE | NÁZEV / POPIS NABÍZENÉHO PARAMETRU * (doplní účastník)
Aspirační systém pro odsávání zbytků nebezpečných vzorků
pro Laboratoř molekulární farmakologie a toxikologie Ústavu farmakologie
Označení (model, sériové číslo apod.): |  | [...doplní účastník...]
Technické parametry
Typ: | aspirační systém pro odsávání zbytků nehořlavých kapalin, pomocí vývěvy odsává nebezpečné kapaliny přes mikrofiltr do sběrné láhve, na ruční odsávací adaptér se nasazují běžné pasteurovy pipety nebo špičky k mikropipetám | [...doplní účastník...]
Základní charakteristika: | Kompaktní a přenosný systém pro ekonomické, bezpečné a komfortní odsávání zbytků nehořlavých kapalin, filtrátů a sedimentů | [...doplní účastník...]
Příslušenství: | hydrofobní filtr (55 mm, porozita 0,22 µm) je nutný pro zachycení bakterií a viru, propojení hadic rychlospojkami s izolačními ventily, regulátor a měřič vakua pro přesnou kontrolu nad odsáváním, nástavce pro odsávání mikrotitračních destiček i pro jednotlivé vzorky, sběrná lahev s objemem 4 l | [...doplní účastník...]
Dokoupitelné příslušenství: | nožní spínač | [...doplní účastník...]
Technické parametry: | Čerpací rychlost min. 13 l/min | [...doplní účastník...]
| Mezní vakuum max. 150 mbar | [...doplní účastník...]
| hadičky: silikon, 6 mm ID | [...doplní účastník...]
Napájení: | 90-260 V, 50/60 Hz | [...doplní účastník...]
rozměry a váha přístroje | šířka max. 360 mm, hloubka max. 150 mm, výška max. 280 mm, hmotnost max. 9 kg | [...doplní účastník...]
Nejvýše přípustná hodnota nabídkové ceny v Kč bez DPH | 33880
* Dodavatel uvede ve sloupci "Název / Popis nabízeného parametru" přesnou specifikaci jednotlivých parametrů, příp. pouze "ANO", nelze-li uvést přesnou specifikaci (např. konkrétní hodnotu).