## Příloha č. 4 - Tech. spec.
Příloha č. 4e dokumentace zadávacího řízení
-
Specifikace předmětu plnění pro část 5 veřejné zakázky
TECHNICKÝ PARAMETR | POŽADAVKY ZADAVATELE | NÁZEV / POPIS NABÍZENÉHO PARAMETRU * (doplní účastník)
Přístroj pro real-time kvantitativní PCR (qPCR)
Označení (model, seriové číslo apod.): |  | [...doplní účastník...]
Technické parametry přístroje pro qPCR
Typ: | Přístroj umožňující real-time kvantitativní PCR pro analýzu genové exprese, mikro-RNA, non-coding RNA, genových variací atd. | [...doplní účastník...]
Specifikace: | snadná uživatelská ovladatelnost | [...doplní účastník...]
| možnost provedení high resolution melt analysis | [...doplní účastník...]
| homogenní udržení maximální teplotyběhem cyklu zahřívání a zchlazování termobloku | [...doplní účastník...]
| přístroj se musí umět samostatně kalibrovat detekční/optický systém bez nutnosti zásahu uživatele | [...doplní účastník...]
Další parametry: | 96 jamkový termocykler s možností výměny za 384 jamkový termocykler bez/včetně nutnosti výměny detekčního systému | [...doplní účastník...]
| možnost kombinovat filtry a detekovat tak široké spektrum fluorescenčních barviv | [...doplní účastník...]
[...doplní účastník...]
| Systém musí umožňovat propojení přístroje s počítačem, nebo možnost přenosu dat do počítače | [...doplní účastník...]
Pracovní počítačová stanice: | Systém musí být vybaven pracovní počítačovou stanicí v odpovídajících parametrech, která bude obsahovat kompletní softwarové vybavení umožňující vyhodnocení a kvantifikaci dat naměřených přístrojem | [...doplní účastník...]
| Počítačová stanice musí zahrnovat PC, monitor, klávesnici, myš a software s nejméně 10 licencemi | [...doplní účastník...]
Připojení k elektrické síti: | Kompatibilní s elektrickou sítí v České republice, tj. 220-230 V / 50 Hz | [...doplní účastník...]
Bezpečnostní požadavky: | Přístroj musí splňovat požadavky ČSN EN 61010-1 ed. 2 Bezpečnostní požadavky na elektrická měřicí, řídicí a laboratorní zařízení - Část 1: Všeobecné požadavky | [...doplní účastník...]
| Přístroj musí splňovat požadavky ČSN EN 61326-1 Elektrická měřicí, řídicí a laboratorní zařízení - Požadavky na EMC - Část 1: Všeobecné požadavky | [...doplní účastník...]
Rozměry a váha přístroje (rozměry samotného přístroje bez obsluhující pracovní počítačové stanice - dáno limity místa ve školící laboratoři): | Šířka: do 60 cm Hloubka: do 60 cm Výška: do 55 cm Váha: do 60 kg (v uvedených hodnotách nejsou zahrnuty rozměry ani váha obsluhující pracovní počítačové stanice) | [...doplní účastník...]
Nejvýše přípustná hodnota nabídkové ceny v Kč bez DPH | 996685
* Dodavatel uvede ve sloupci "Název / Popis nabízeného parametru" přesnou specifikaci jednotlivých parametrů, příp. pouze "ANO", nelze-li uvést přesnou specifikaci (např. konkrétní hodnotu).