## Výkaz výměr VZT
POLOŽKOVÝ VÝKAZ VÝMĚR
Sportovní centrum UK - oprava VZT zařízení pro halu
VZDUCHOTECHNIKA + MaR
Poř. | [5 empty] | CENA
číslo |  |  | Název | Měrná | Množství | dodávky |  | montáže
pol. |  |  | položky | jednotka |  | jednotková | celkem | jednotková | celkem
1 |  |  | 2 | 3 | 4 | 7 | 8 | 9 | 10
Zařízení č. 21 - Hala - přívod vzduchu
| 21. | 001 | 2: Klimatizační jednotka pro přívod a odvod vzduchu KG Top 370; 3: ks; 4: 1
ve vnitřním provedení , vertikální uspořádání a ve složení:
komora klapková na přívodu - ovl. servo
komora filtrační M5 na přívodu
komora rotačního rekuperátoru
směšovací komora
komora výměníku pro ohřev
komora volná pro případný výměník pro chlazení
komora filtrační F7 na přívodu
komora ventilátorová pro přívod
komora filtrační M5 na odvodu
komora ventilátorová pro odvod
komora klapková na odvodu - ovl. servo
včetně rámu pod jednotku atypického H=100mm
včetně tlumících vložek
dodána v částečně rozebraném stavu
|  |  | včetně kompletní regulace - viz příloha TZ č.2 | ks | 1
|  |  | včetně čerpadla pro ÚT 230V | ks | 1
|  |  | včetně servopohonu 24DC/0-10V k dvoucestnému ventilu ÚT | ks | 1
technické parametry zařízení jsou uvedeny
v příloze technické zprávy č.1
| 21. | 002 | 2: Vložka tlumiče hluku 200x620 , L=1000mm; 3: ks; 4: 6
v potrubním dílu 1200x1250 (1m) na sání jednotky
| 21. | 003 | 2: Vložka tlumiče hluku 300x620 , L=1000mm; 3: ks; 4: 20
v potrubním dílu 2438x1250 (2m) na přívodu
| 21. | 004 | 2: Regulační klapka těsná 1000x630; 3: ks; 4: 1
se servopohonem
| 21. | 005 | 2: Regulační klapka těsná 800x400; 3: ks; 4: 1
se servopohonem
| 21. | 008 | 2: NEOBSAZENO
| až | 21.100
| 21. | 101 | 2: Čtyřhranné potrubí z pozinkovaného plechu; 3: m2; 4: 179
sk.I včetně tvarovek a přírub
| 21. | 201 | 2: Izolace na vzduchotechnickém potrubí
|  |  | tepelná izolace parotěsná | m2 | 30
|  |  | pasivní hluková izolace | m2 | 158
| 21. | 301 | 2: Stavební přípomoce; 3: kpl; 4: 1
provedení prostupu nového do nasávací komory a začistění
Zařízení č. 21A - Hala - odvod vzduchu
| 21A. | 001 | 2: Klimatizační jednotka pro přívod a odvod vzduchu KG Top 370
viz pos. 21.001
| 21A. | 002 | 2: Vložka tlumiče hluku 300x990 , L=1000mm; 3: ks; 4: 5
v potrubním dílu 2438x1000 na odvodu
| 21A. | 003 | 2: Vložka tlumiče hluku 300x990 , atyp L=500mm; 3: ks; 4: 5
v potrubním dílu 2438x1000 na odvodu
| 21A. | 004 | 2: Vložka tlumiče hluku 200x790 , L=1000mm; 3: ks; 4: 2
v potrubním dílu 800x800 na výfuku
| 21A. | 005 | 2: Vložka tlumiče hluku 100x790 , L=1000mm; 3: ks; 4: 5
v potrubním dílu 1000x800 na výfuku
| 21A. | 006 | 2: Regulační klapka těsná 400x1250; 3: ks; 4: 1
se servopohonem
| 21A. | 007 | 2: Regulační klapka těsná 1000x355; 3: ks; 4: 1
se servopohonem
| 21A. | 008 | 2: Regulační klapka těsná 1000x500; 3: ks; 4: 1
ruční
| 21A. | 009 | 2: Regulační klapka těsná 800x500; 3: ks; 4: 1
ruční
| 21A. | 010 | 2: NEOBSAZENO
| až | 21A.100
| 21A. | 101 | 2: Čtyřhranné potrubí z pozinkovaného plechu; 3: m2; 4: 293
sk.I včetně tvarovek a přírub
| 21A. | 201 | 2: Izolace na vzduchotechnickém potrubí
|  |  | tepelná izolace parotěsná | m2 | 140
|  |  | pasivní hluková izolace | m2 | 168
Zařízení č. 12 a 13 - demontáže
| 12. | 001 | 2: Zahrnuje demontáže a likvidaci :větracích jednotek a potrubí
|  |  | větrací jednotky č,12 pro přívod vzduchu - Kovona KDK 160 | kpl | 1
|  |  | větrací jednotky č,12 pro odvod vzduchu - Kovona KDKL 160 | kpl | 1
|  |  | větrací jednotky č,13 pro přívod vzduchu - Kovona KDK 080 | kpl | 1
|  |  | větrací jednotky č,13 pro odvod vzduchu - Kovona KDKL 080 | kpl | 1
|  |  | čtyřhranné potrubí cca 370m2 | kpl | 1
| 12. | 002 | 2: Stavební přípomoce; 3: kpl; 4: 1
zazdění původních otvorů do nasávací komory
případná úprava prostupů v obvodové stěně ve strojovně
Zařízení č. DM - demontáž a montáž jednotky
| DM. | 001 | 2: Pro přesun větrací jednotky je potřeba její demontáž a opětovná montáž; 3: kpl; 4: 1
| DM. | 002 | 2: Stavební přípomoce; 3: kpl; 4: 1
zazdění původního otvoru do nasávací komory
provedení prostupu nového do nasávací komory a začistění
Zařízení č. P - demontáž a montáž potrubí
| DM. | 001 | 2: Demontáž a opětovná montáž potrubí včetně výroby nových dílů
včetně nových vložek tlumičů, jejich provedení se bude řešit při
montáži, předpokladem je cca 170m2
|  |  | demontáž | kpl | 1
|  |  | opětovná montáž | kpl | 1
|  |  | nové díly | kpl | 1
|  |  | likvidace nepoužitých dílů | kpl | 1
Zařízení č. M - Společný montážní materiál
| M. | 001 | 2: Jedná se o spojovací, montážní a těsnicí materiál a práce.
Jeho množství si určuje dodavatel zařízení.
Podkládací izolační pryž
Komplexní zkoušky
Zahrnují přípravu na komplexní zkoušky, komplexní zkoušky,
a seznámení s obsluhou zařízení

## VÝKAZ VÝMĚR ÚT
POLOŽKOVÝ VÝKAZ VÝMĚR
Položka | Objednací číslo | Název | Množství | Měrná jednotka | Cena za jednotku | Celková cena
ÚPRAVA ROZVODŮ TEPLA VE STROJOVNĚ VZT
1 |  | Demontáž stávajícího napojení tepelných výměníků (162 a 145 kW) | 1 | kpl
2 |  | Přesun směšovacího uzlu stávající VZT jednotky o cca 1 m | 1 | kpl
3 |  | Ocelové potrubí DN 40 | 20 | m
4 |  | Izolace Tubolit TL-48/30-DG | 20 | m
5 |  | Kohout kulový 1/2" plnící a vypouštěcí | 2 | kus
6 |  | Kohout kulový 6/4" PN16 vnitř./vněj., páka | 2 | kus
7 |  | Oběhové čerpadlo Grundfos Alpha 2 25-60 | 1 | kus
8 |  | 2 cestný ventil LDM Comar DN 25, kvs 10 (servopohon dodávka MaR) | 1 | kus
9 |  | Tlakově nezávislý ventil Danfoss AB-QM DN 10 | 1 | kus
10 |  | Zpětná klapka univ. 6/4" | 1 | kus
11 |  | Automatický odvzdušńovací ventil 1/2" | 1 | kus
OSTATNÍ
12 |  | Vypuštění systému | 1 | kpl
13 |  | Napuštění systému | 1 | kpl
14 |  | Montáž zařízení | 1 | kpl
15 |  | Zkouška těsnosti potrubí | 1 | kpl
16 |  | Přechody,šroubení a ostatní závěsný a spojovací materiál | 1 | kpl
17 |  | Uvedení do provozu, zaučení | 1 | kpl
18 |  | Likvidace odpadu | 1 | kpl
19 |  | Doprava | 1 | kpl
0