## List1
PŘEHLED PRVKŮ PSV - OBJEKTY k+m+c3+e2+h KOLEJE VĚTRNÍK 1.etapa (doplnění o pavilon h)
OZN. | ROZMĚR | POPIS | POČET ks | c4 | e3 | k | m | c3 | e2 | h | CELKEM
P1 | 2400x1500 mm | Nové trojdílné plastové okno včetně vnitřního parapetu2400x1500 mm - (okna otevíravá a sklápěcí,U=0,8),mikroventilace,otvor nutno zaměřit realizační firmou,oplechování vnější a vnitřní parapet by měl být nedílnou součástí okna | ks |  |  | 0 | 0 | 0 | 0 | 0 | 0
P2 | 900x600 mm | Nové plastové okno 900x600 včetně vnitřních parapetů(okna otevíravá a sklápěcí,U=0,8,,mikroventilace,otvor nutno zaměřit realizační firmou,oplechování vnější a vnitřní parapet by měl být nedílnou součástí okna | ks |  |  | 0 | 0 | 3 | 2 | 4 | 9
P3 | 1500x2100 mm | Nové fr.dveře dvoukřídlé1500x2100 mm včetně vnitřních parapetů(otevíravé a sklápěcí,U=0,8),mikroventilace,otvor nutno zaměřit realizační firmou,oplechování vnější a vnitřní parapet by měl být nedílnou součástí okna | ks |  |  | 0 | 0 | 0 | 0 | 0 | 0
P4 | 900x1500 mm | Nové plastové okno jednokřídlé včetně vnitřního parapetu 900x1500mm ,otevíravé a sklápěcí,jednodílné ,U=0,8,mikroventilace,otvor nutno zaměřit realizační firmou,oplechování vnější a vnitřní parapet by měl být nedílnou součástí okna | ks |  |  | 0 | 0 | 0 | 0 | 0 | 0
P5 | 2400x1500 mm | Nové dvoudílné dvoukřídlové plastové okno včetně vnitřního parapetu 2400x1500 mm ,otevíravé a sklápěcí,U=0,8,mikroventilace,otvor nutno zaměřit realizační firmou,oplechování vnější a vnitřní parapet by měl být nedílnou součástí okna | ks |  |  | 0 | 0 | 0 | 0 | 19 | 19
P6 | 2400x2000 mm | Nové čtyřdílné plastové okno 2400x2000 mm včetně vnitřního parapetu,otevíravé a sklápěcí,U=0,8 ,mikroventilace,otvor nutno zaměřit realizační firmou,oplechování vnější a vnitřní parapet by měl být nedílnou součástí okna | ks |  |  | 0 | 0 | 0 | 0 | 0 | 0
P7 | 5000x2600 mm | Prosklenná plastová stěna šestidílná s otevíravými dvoukřídlovými balkonovými dveřmi 5000x2600 mm včetně vnitřního parapetu,U=0,8,mikroventilace,otvor nutno zaměřit realizační firmou,oplechování vnější a vnitřní parapet by měl být nedílnou součástí okna | ks |  |  | 0 | 0 | 0 | 0 | 0 | 0
P8 | 5700x1500 mm | Nové plastové okno pětidílné 5700x1500mm(otevíravé), a vnitřního parapetu U=0,8,mikroventilace,otvor nutno zaměřit realizační firmou,oplechování vnější a vnitřní parapet by měl být nedílnou součástí okna,nutný pákový uzávěr pro jejich otevírání z pozinkované oceli(odolný proti vandalismu) | ks |  |  | 0 | 0 | 0 | 1 | 0 | 1
P9 | 5700x2900 mm | Plastová stěna s balkonovými dveřmi pětidílná 5770x2400 a vnitřního parapetu - 3 křídla otevíravá a sklápěcí,mikroventilace,otvor nutno zaměřit realizační firmou,oplechování vnější a vnitřní parapet by měl být nedílnou součástí okna, U=0,8 | ks |  |  | 0 | 0 | 0 | 4 | 0 | 4
P10 | 2100x1800 mm | Nové dvoudílné plastové okno včetně vnitřních parapetů 2100x1800 mm ,otevíravé a sklápěcí,U=0,8,mikroventilace,otvor nutno zaměřit realizační firmou,oplechování vnější a vnitřní parapet by měl být nedílnou součástí okna | ks |  |  | 0 | 0 | 0 | 0 | 6 | 6
P11 | 1400x2000 mm | Dodávka nových plastových vstupních dveří 1400x2000 mm,asymetrické,1 dveřní křídlo 900mm,zasklení bezpečnostním sklem,zámek bezpečnostní,kování koulexklika, U=0,8 | ks |  |  | 0 | 0 | 0 | 0 | 0 | 0
P12 | 2400x2600 | Dodávka nových plastových vstupních dveří 2400x2600 mm,každé dveřní křídlo 900mm,zasklení bezpečnostním sklem,zámek bezpečnostní,kování klikaxklika,U=0,8 | ks |  |  | 0 | 0 | 0 | 0 | 1 | 1
P13 | 900x600 mm | Dodávka nových plastových oken sklápěcích do suterénu 900x600 mm U=0,8 | ks |  |  | 35 | 0 | 23 | 21 | 20 | 99
P14 | 600x600 mm | Dodávka nových plastových oken sklápěcích do suterénu 600x600 mm U=0,8 | ks |  |  | 0 | 0 | 0 | 4 | 0 | 4
P15 | - | Dodávka+ montáž pákového uzávěru pro serii 3 oken 900/600 mmna schodištích jako součást oken,materiál pozinkovaná ocel(odolný proti vandalismu) | ks |  |  | 0 | 0 | 4 | 3 | 0 | 7
P16 | 1500x1200mm | Nové dvoudílné dvoukřídlové plastové okno včetně vnitřního parapetu 1500x1200 mm ,otevíravé a sklápěcí,U=0,8 | ks |  |  | 0 | 0 | 0 | 0 | 0 | 0
P17 | 2100X1500mm | Nové dvoudílné dvoukřídlové plastové okno včetně vnitřního parapetu 2100x1500 mm ,otevíravé a sklápěcí,U=0,8,mikroventilace,otvor nutno zaměřit realizační firmou,oplechování vnější a vnitřní parapet by měl být nedílnou součástí okna | ks |  |  | 0 | 0 | 0 | 0 | 0 | 0
P18 | 2100x2000mm | Nové čtyřdílné plastové okno 2100x2000 mm včetně vnitřního parapetu,otevíravé a sklápěcí,U=0,8 ,mikroventilace,otvor nutno zaměřit realizační firmou,oplechování vnější a vnitřní parapet by měl být nedílnou součástí okna | ks |  |  | 0 | 0 | 0 | 0 | 0 | 0
K | viz samostaný výkaz | Klempířské výrobky u říms,střešní atika apod.budou provedeny z pozinkovaného plechu dle ČSN 733610,POZOR - materiál klempířských výrobků musí být ve styku se střešní izolací kompaktibilní | [8 empty] | dle výkazu výměr
K | viz samostatný výkaz | oplechování okenních parapetů - plech s plastovou povrchovou úpravou,platí i pro balkonové dveře,vše provést dle ČSN 733610 | [8 empty] | dle výkazu výměr
Z1 | 1500x2100 mm | D+M nových mříží - žárově pozinkováno1500x2100 mm-okno P3 | ks |  |  | 0 | 0 | 0 | 0 | 0 | 0
Z2 | 2400x1500 mm | D+M nových mříží- žárově pozinkováno 2400x 1500mm - okno P1 | ks |  |  | 14 | 6 | 21 | 20 | 0 | 61
Z3 | 900x600 mm | D + M nových mříží- žárově pozinkováno 900x600mm - okno P2 | ks |  |  | 0 | 3 | 9 | 6 | 0 | 18
Z4 | 900x1500 mm | D + M nových mříží - žárově pozinkováno 900x1500mm-okno P4 | ks |  |  | 0 | 0 | 5 | 4 | 0 | 9
Z5 | 2400x2000 mm | D + M nových mříží -žárově pozinkováno 2400x2000 - okno P6 | ks |  |  | 6 | 4 | 0 | 0 | 0 | 10
Z6 | 5000x2900 mm | D + M nových mříží - žárově pozinkováno 5000x2600 | ks |  |  | 2 | 0 | 0 | 0 | 0 | 2
Z7 | 1500x900 mm | D + M nového zábradlí fr.oken- žárově pozinkováno 1500x1100 mm - okno P3 | ks |  |  | 0 | 0 | 6 | 10 | 0 | 16
Z8 | 900x2000 mm | Nové kovové zateplené dveře včetně rámu ,kování pro únik,900/2000 | ks |  |  | 1 | 1 | 0 | 0 | 1 | 3
Z9 | 1500x2100 mm | D + M nových mříží -fr.okna- žárově pozinkováno 1500x2100 mm-okno P3 | ks |  |  | 0 | 0 | 0 | 4 | 0 | 4
Z10 | 900x600 mm | Nové mříže na okna v suterénu 900 x 600,tyčovina v rámu z pásoviny - nátěr černá=okno P13 | ks |  |  | 37 | 0 | 26 | 27 | 20 | 110
Z11 | 600x600 mm | Nové mříže na okna 600 x 600,tyčovina v rámu z pásoviny - nátěr černá - P14 | ks |  |  | 0 | 0 | 0 | 4 | 0 | 4
Z12 | 2400x3100 mm | Zateplená garážová vrata roletového typu 2400x3100mm včetně motoru pro el ovládání | ks |  |  | 0 | 0 | 0 | 0 | 0 | 0
Z13 | 1000x550 mm | Mříže na anglické dvorky 1000 x 550 mm - tyčovina + rám z pásoviny,nátěr černá,zámek | ks |  |  | 0 | 0 | 0 | 0 | 0 | 0
Z14 | 800 x 1500mm | zateplené dveře v rámu včetně rámové zárubně,kování koule x klika,zámek FAB | ks |  |  | 0 | 0 | 0 | 1 | 0 | 1
Z15 | 900x900 mm(světlý otvor 600x600 mm) | nové výlezy na střechu včetně zateplení a zámku | ks |  |  | 1 | 0 | 1 | 1 | 0 | 3
Z16 | šíře 600 mm | nový žebřík na střechu výšky 2,6 m,osazený zešikma,vyrobit dle sousedního na bloku e3 | ks |  |  | 0 | 0 | 0 | 1 | 0 | 1
Z17 | 1500x1200 | Nové mříže na oknech z tyčoviny,včetně kotvení,žárově pozinkováno,z toho 1 ks otevíravá se zámkem FAB(výlez na střechu) | ks |  |  | 0 | 0 | 2 | 0 | 0 | 2
Z18 | v=250 mm | repase zábradlí z trubek u terasy (nástavba zděného zábradlí | dl. |  |  | 0 | 0 | 22 | 0 | 0 | 22
Z19 |  | repase zábradlí u vstupů do objektu trubka o průměru 60 mm | dl. |  |  | 12 | 12 | 0 | 0 | 12 | 36
Z20 | 2400x2400mm | Zateplené dvoukřídlé dveře s prosklením 1/2,únikový východ - kování | ks |  |  | 0 | 0 | 0 | 1 | 0 | 1
Z21 | 2100x1500mm | Nové mříže - žárově pozinkováno ,nové kotvení 2100x1500 mm | ks |  |  | 2 | 0 | 0 | 0 | 0 | 2
Z22 | 2400x2500mm | zateplené dveře dvoukřídlové v rámu včetně rámové zárubně,1/2 prosklenné ,kování koule x klika,zámek FAB,únikové kování, příprava na EPS | ks |  |  | 0 | 0 | 0 | 1 | 0 | 1
Z 23 | gula |  | ks |  |  | 0 | 0 | 0 | 2 | 1 | 3
Z24 | chrliče |  | ks |  |  | 4 | 0 | 0 | 0 | 0 | 4 | ;;
Z25 | 2100x1800 mm | Nové Mříže na okna P10- žárově pozinkováno 2100 x 1800 mm | ks |  |  | 0 | 0 | 0 | 0 | 2 | 2