## All-in-One
Příloha č. 2c Technická specifikace
Základní konfigurace | Specifikace – minimální požadavek zadavatele | Konkrétní specifikace nabízeného zboží/služby | Splněno (ANO/NE)
Uchazeč ZDE uvede název zboží
Procesor | CPU o výkonu min. 8900 bodů v programu Passmark CPU Mark
Pevný disk | Min. 240 GB SSD
Operační paměť | Min. 8192 MB ve dvou modulech , DDR4, min. 2400 MHz
Grafická karta | Integrovaná, výstup na 2 monitory
Monitor | Min. 23,5" WLED s rozlišením 1920 x1080, IPS WLED matný LCD s 2MP webkamerou, mikrofonem a výškově nastavitelným stojanem
Síťová karta | Integrovaná s rychlostí 10/100/1000 Mbit/s, RJ45, PXE, Wake on LAN, podpora standardu 802.1x
Zvuková karta | Integrovaná
Vstupní a výstupní porty | Min. 6x USB 3.1
Min. 2x digitální video výstup (DP nebo HDMI)
Optická mechanika | Min. 8xDVD+/- RW , s rozhraním SATA
Klávesnice USB | CZ/US, včetně numerické části - min. 101 kláves, kompatibilní se základní sestavou
Myš USB | Optická s kolečkem, kompatibilní se základní sestavou
Operační systém | Microsoft Windows Professional verze 10, CZ, předinstalovaný na pevném disku
Provedení chassis | Monitor a PC integrované jako jedno zařízení (All In One)
Vestavěná technologie | Min. TPM 2.0
Zdroj | Max 200 W, splňující normu EnergyStar
Přístup k HW komponentám | Beznářaďová demontáž hlavních komponent
Mechanické zabezpečení | Možnost uzamčení ke korpusu stolu
BIOS Management | Lokální a vzdálená možnost BIOS flash update včetně nastavení BIOS při nefunkčním operačním systému
Servis | Min. 60 měsíců, ověřitelná na webu výrobce. Ukončený servisní zásah nejpozději 3 dny po nahlášení závady v místě instalace. Oprava klávesnice a myši výměnným způsobem.
Způsob provádění záručního servisu a podpory | Jediné kontaktní místo pro nahlášení poruch v celé ČR, servisní střediska pokrývající celé území ČR, možnost sledování servisních reportů prostřednictvím Internetu.
Podpora | Podpora poskytovaná prostřednictvím telefonní linky musí být dostupná v pracovní dny minimálně v době od 8:00 do 16:00 hod. Podpora prostřednictvím Internetu musí umožňovat stahování ovladačů a manuálů z internetu adresně pro konkrétní zadané sériové číslo zařízení.
Pokyn pro uchazeče:
Uchazeč je povinen vyplnit všechny zeleně zvýrazněné buňky této tabulky!

## Monitor
Příloha č. 2c Technická specifikace
Monitor
Základní konfigurace | Specifikace – minimální požadavek zadavatele | Konkrétní specifikace nabízeného zboží/služby | Splněno (ANO/NE)
Uchazeč ZDE uvede název zboží
Velikost úhlopříčky | min 23,5”, poměr stran 16:9
Rozlišení | 1920x1080
Kontrastní poměr (statický) | 1000:1
Odezva | Max. 5 ms
Svítivost | 250 cd/m2
Technologie panelu | IPS
Podsvícení | LED
Pozorovací úhel | min 170° (vertikálně) a min 170° (horizontálně)
Konektory | VGA, DP
Servis | Min. 60 měsíců, ověřitelná na webu výrobce. Ukončený servisní zásah nejpozději 3 dny po nahlášení závady v místě instalace. Oprava výměnným způsobem.
Pokyn pro uchazeče:
Uchazeč je povinen vyplnit všechny zeleně zvýrazněné buňky těchto tabulek!