## Popis
POPIS FORMÁTU EXCEL STANDARD
Sloupec | Hodnoty | Význam | Nutno vyplnit
Kód ceníku | KP | položka je konstrukční prvek s neurčeným kódem ceníku | x
| MAT | položka je materiál
| jiné (číslo) | položka je konstrukční prvek a číslo určuje kód ceníku
Kód položky |  | kód položky resp. kód stavebního dílu | x
Název položky |  | název položky nebo stavebního dílu
MJ |  | měrná jednotka (při stavebních dílech nevyplněna)
Množství |  | množství (při stavebních dílech nevyplněno)
Jednotková cena |  | jednotková cena (při stavebních dílech nevyplněna)
Montáž |  | celková cena montážní položky (při stavebních dílech součet za díl)
Dodávka |  | celková cena materiálu (při stavebních dílech součet za díl)
Cena celkem |  | celková cena (při stavebních dílech součet za díl)
Hmotnost |  | jednotková hmotnost (při stavebních dílech nevyplněna)
Hmotnost celkem |  | celková hmotnost (při stavebních dílech součet za díl)
Suť |  | jednotková suť (při stavebních dílech nevyplněna)
Suť celkem |  | celková suť (při stavebních dílech součet za díl)
DPH |  | sazba DPH (při stavebních dílech nevyplněna)
Při importu se:
- importují údaje z prvního listu sešitu
- do rozpočtu načítávají všechny neprázdné řádky od řádku 8
- do rozpočtu přebírají údaje z tučně označených sloupců
- rozlišuje materiál od konstrukčního prvku pomocí hodnoty MAT v sloupci Kód ceníku
- do krycího listu přenášejí názvy z políček B2, B3 a B4 jako název stavby, objektu resp. části
Poznámka: Tento list je v souboru XLS nepovinný.

## Digestoře Jih
VÝKAZY VÝMĚR
Stavba: | REVIFAF FaF UK HK
Objekt: | JIH
Část: | DIGESTOŘE, CHLAZENÍ VRV
P.č. | Kód ceníku | Kód položky | Název položky | MJ | Množství
Celkový součet
|  | 1 | Zařízení č.1 - Šachta 1
1 | MAT | 1A.1 | Radiální ventilátor nízkotlaký s přímým pohonem oběžného kola s dopředu zahnutými lopatkami, nerezové provedení pro farmaceutický a potravinářský průmysl Vo=1150m3/h; pi=0,37kW; 400V/50Hz; dp=410Pa /pro prostředí Ex1/; vč. izolátorů chvění, pružná vložka na výtlak, pružná vložka na sání, podstavná deska | ks | 1
2 |  |  | montáž 1A.1 | ks | 1
3 | MAT | 1A.2 | Regulační šoupátko pr. 200 - nerezové provedení | ks | 1
4 |  |  | montáž 1A.2 | ks | 1
5 | MAT | 1A.3 | Nerezové kruhové potrubí pr. 250/60% tvarovek | bm | 4
6 |  |  | montáž 1A.3 | bm | 4
7 | MAT | 1A.4 | Nerezová výfuková hlavice pr. 250 | ks | 1
8 |  |  | montáž 1A.4 | ks | 1
|  | 2 | Zařízení č.2 - Šachta 2
9 | MAT | 2A.1 | Radiální ventilátor nízkotlaký s přímým pohonem oběžného kola s dopředu zahnutými lopatkami, nerezové provedení pro farmaceutický a potravinářský průmysl Vo=1150m3/h; pi=0,37kW; 400V/50Hz; dp=410Pa /pro prostředí Ex1/; vč. izolátorů chvění, pružná vložka na výtlak, pružná vložka na sání, podstavná deska | ks | 1
10 |  |  | montáž 2A.1 | ks | 1
11 | MAT | 2A.2 | Regulační šoupátko pr. 200 - nerezové provedení | ks | 1
12 |  |  | montáž 2A.2 | ks | 1
13 | MAT | 2A.3 | Nerezové kruhové potrubí pr. 250/60% tvarovek | bm | 4
14 |  |  | montáž 2A.3 | bm | 4
15 | MAT | 2A.4 | Nerezová výfuková hlavice pr. 250 | ks | 1
16 |  |  | montáž 2A.4 | ks | 1
17 | MAT | 2B.1 | Radiální ventilátor nízkotlaký s přímým pohonem oběžného kola s dopředu zahnutými lopatkami, nerezové provedení pro farmaceutický a potravinářský průmysl Vo=2300m3/h; pi=1,1kW; 400V/50Hz; dp=390Pa /pro prostředí Ex1/; vč. izolátorů chvění, pružná vložka na výtlak, pružná vložka na sání, podstavná deska | ks | 1
18 |  |  | montáž 2B.1 | ks | 1
19 | MAT | 2B.2 | Regulační šoupátko pr. 280 - nerezové provedení | ks | 1
20 |  |  | montáž 2B.2 | ks | 1
21 | MAT | 2B.3 | Nerezové kruhové potrubí pr. 315/60% tvarovek | bm | 4
22 |  |  | montáž 2B.3 | bm | 4
23 | MAT | 2B.4 | Nerezová výfuková hlavice pr. 315 | ks | 1
24 |  |  | montáž 2B.4 | ks | 1
25 | MAT | 2C.1 | Radiální ventilátor nízkotlaký s přímým pohonem oběžného kola s dopředu zahnutými lopatkami, nerezové provedení pro farmaceutický a potravinářský průmysl Vo=2300m3/h; pi=1,1kW; 400V/50Hz; dp=390Pa /pro prostředí Ex1/; vč. izolátorů chvění, pružná vložka na výtlak, pružná vložka na sání, podstavná deska | ks | 1
26 |  |  | montáž 2C.1 | ks | 1
27 | MAT | 2C.2 | Regulační šoupátko pr. 280 - nerezové provedení | ks | 1
28 |  |  | montáž 2C.2 | ks | 1
29 | MAT | 2C.3 | Nerezové kruhové potrubí pr. 315/60% tvarovek | bm | 4
30 |  |  | montáž 2C.3 | bm | 4
31 | MAT | 2C.4 | Nerezová výfuková hlavice pr. 315 | ks | 1
32 |  |  | montáž 2C.4 | ks | 1
33 | MAT | 2D.1 | Radiální ventilátor nízkotlaký s přímým pohonem oběžného kola s dopředu zahnutými lopatkami, nerezové provedení pro farmaceutický a potravinářský průmysl Vo=2300m3/h; pi=1,1kW; 400V/50Hz; dp=390Pa /pro prostředí Ex1/; vč. izolátorů chvění, pružná vložka na výtlak, pružná vložka na sání, podstavná deska | ks | 1
34 |  |  | montáž 2D.1 | ks | 1
35 | MAT | 2D.2 | Regulační šoupátko pr. 280 - nerezové provedení | ks | 1
36 |  |  | montáž 2D.2 | ks | 1
37 | MAT | 2D.3 | Nerezové kruhové potrubí pr. 315/60% tvarovek | bm | 4
38 |  |  | montáž 2D.3 | bm | 4
39 | MAT | 2D.4 | Nerezová výfuková hlavice pr. 315 | ks | 1
40 |  |  | montáž 2D.4 | ks | 1
|  | 3 | Zařízení č.3 - Šachta 3
41 | MAT | 3A.1 | Radiální ventilátor nízkotlaký s přímým pohonem oběžného kola s dopředu zahnutými lopatkami, nerezové provedení pro farmaceutický a potravinářský průmysl Vo=2300m3/h; pi=1,1kW; 400V/50Hz; dp=390Pa /pro prostředí Ex1/; vč. izolátorů chvění, pružná vložka na výtlak, pružná vložka na sání, podstavná deska | ks | 1
42 |  |  | montáž 3A.1 | ks | 1
43 | MAT | 3A.2 | Regulační šoupátko pr. 280 - nerezové provedení | ks | 1
44 |  |  | montáž 3A.2 | ks | 1
45 | MAT | 3A.3 | Nerezové kruhové potrubí pr. 315/60% tvarovek | bm | 4
46 |  |  | montáž 3A.3 | bm | 4
47 | MAT | 3A.4 | Nerezová výfuková hlavice pr. 315 | ks | 1
48 |  |  | montáž 3A.4 | ks | 1
49 | MAT | 3B.1 | Radiální ventilátor nízkotlaký s přímým pohonem oběžného kola s dopředu zahnutými lopatkami, nerezové provedení pro farmaceutický a potravinářský průmysl Vo=1150m3/h; pi=0,37kW; 400V/50Hz; dp=410Pa /pro prostředí Ex1/; vč. izolátorů chvění, pružná vložka na výtlak, pružná vložka na sání, podstavná deska | ks | 1
50 |  |  | montáž 3B.1 | ks | 1
51 | MAT | 3B.2 | Regulační šoupátko pr. 200 - nerezové provedení | ks | 1
52 |  |  | montáž 3B.2 | ks | 1
53 | MAT | 3B.3 | Nerezové kruhové potrubí pr. 250/60% tvarovek | bm | 4
54 |  |  | montáž 3B.3 | bm | 4
55 | MAT | 3B.4 | Nerezová výfuková hlavice pr. 250 | ks | 1
56 |  |  | montáž 3B.4 | ks | 1
57 | MAT | 3C+4A.1 | Radiální ventilátor nízkotlaký s přímým pohonem oběžného kola s dopředu zahnutými lopatkami, nerezové provedení pro farmaceutický a potravinářský průmysl Vo=2300m3/h; pi=1,1kW; 400V/50Hz; dp=390Pa /pro prostředí Ex1/; vč. izolátorů chvění, pružná vložka na výtlak, pružná vložka na sání, podstavná deska | ks | 1
58 |  |  | montáž 3C+4A.1 | ks | 1
59 | MAT | 3C+4A.2 | Regulační šoupátko pr. 280 - nerezové provedení | ks | 1
60 |  |  | montáž 3C+4A.2 | ks | 1
61 | MAT | 3C+4A.3 | Nerezové kruhové potrubí pr. 315/50% tvarovek | bm | 5
62 |  |  | montáž 3C+4A.3 | bm | 5
63 | MAT | 3C.4 | Nerezová výfuková hlavice pr. 315 | ks | 1
64 |  |  | montáž 3C.4 | ks | 1
65 | MAT | 3D+4C.1 | Radiální ventilátor nízkotlaký s přímým pohonem oběžného kola s dopředu zahnutými lopatkami, nerezové provedení pro farmaceutický a potravinářský průmysl Vo=2300m3/h; pi=1,1kW; 400V/50Hz; dp=390Pa /pro prostředí Ex1/; vč. izolátorů chvění, pružná vložka na výtlak, pružná vložka na sání, podstavná deska | ks | 1
66 |  |  | montáž 3D+4C.1 | ks | 1
67 | MAT | 3D+4C.2 | Regulační šoupátko pr. 280 - nerezové provedení | ks | 1
68 |  |  | montáž 3D+4C.2 | ks | 1
69 | MAT | 3D+4C.3 | Nerezové kruhové potrubí pr. 315/60% tvarovek | bm | 4
70 |  |  | montáž 3D+4C.3 | bm | 4
71 | MAT | 3D.4 | Nerezová výfuková hlavice pr. 315 | ks | 1
72 |  |  | montáž 3D.4 | ks | 1
73 | MAT | 3E.1 | Radiální ventilátor nízkotlaký s přímým pohonem oběžného kola s dopředu zahnutými lopatkami, nerezové provedení pro farmaceutický a potravinářský průmysl Vo=1150m3/h; pi=0,37kW; 400V/50Hz; dp=410Pa /pro prostředí Ex1/; vč. izolátorů chvění, pružná vložka na výtlak, pružná vložka na sání, podstavná deska | ks | 1
74 |  |  | montáž 3E.1 | ks | 1
75 | MAT | 3E.2 | Regulační šoupátko pr. 250 - nerezové provedení | ks | 1
76 |  |  | montáž 3E.2 | ks | 1
77 | MAT | 3E.3 | Nerezové kruhové potrubí pr. 250/60% tvarovek | bm | 4
78 |  |  | montáž 3E.3 | bm | 4
79 | MAT | 3E.4 | Nerezová výfuková hlavice pr. 250 | ks | 1
80 |  |  | montáž 3E.4 | ks | 1
|  | 4 | Zařízení č.4 - Šachta 4
81 | MAT | 4A.1 | Radiální ventilátor nízkotlaký s přímým pohonem oběžného kola s dopředu zahnutými lopatkami, nerezové provedení pro farmaceutický a potravinářský průmysl Vo=1150m3/h; pi=0,37kW; 400V/50Hz; dp=410Pa /pro prostředí Ex1/; vč. izolátorů chvění, pružná vložka na výtlak, pružná vložka na sání, podstavná deska | ks | 1
82 |  |  | montáž 4A.1 | ks | 1
83 | MAT | 4A.2 | Regulační šoupátko pr. 200 - nerezové provedení | ks | 1
84 |  |  | montáž 4A.2 | ks | 1
85 | MAT | 4A.3 | Nerezové kruhové potrubí pr. 250/60% tvarovek | bm | 4
86 |  |  | montáž 4A.3 | bm | 4
87 | MAT | 4A.4 | Nerezová výfuková hlavice pr. 250 | ks | 1
88 |  |  | montáž 4A.4 | ks | 1
89 | MAT | 4D.1 | Radiální ventilátor nízkotlaký s přímým pohonem oběžného kola s dopředu zahnutými lopatkami, nerezové provedení pro farmaceutický a potravinářský průmysl Vo=1150m3/h; pi=0,37kW; 400V/50Hz; dp=410Pa /pro prostředí Ex1/; vč. izolátorů chvění, pružná vložka na výtlak, pružná vložka na sání, podstavná deska | ks | 1
90 |  |  | montáž 4D.1 | ks | 1
91 | MAT | 4D.2 | Regulační šoupátko pr. 200 - nerezové provedení | ks | 1
92 |  |  | montáž 4D.2 | ks | 1
93 | MAT | 4D.3 | Nerezové kruhové potrubí pr. 250/60% tvarovek | bm | 4
94 |  |  | montáž 4D.3 | bm | 4
95 | MAT | 4D.4 | Nerezová výfuková hlavice pr. 250 | ks | 1
96 |  |  | montáž 4D.4 | ks | 1
|  | 5 | Zařízení č.5 - Šachta 5
97 | MAT | 5A.1 | Radiální ventilátor nízkotlaký s přímým pohonem oběžného kola s dopředu zahnutými lopatkami, nerezové provedení pro farmaceutický a potravinářský průmysl Vo=1150m3/h; pi=0,37kW; 400V/50Hz; dp=410Pa /pro prostředí Ex1/; vč. izolátorů chvění, pružná vložka na výtlak, pružná vložka na sání, podstavná deska | ks | 1
98 |  |  | montáž 5A.1 | ks | 1
99 | MAT | 5A.2 | Regulační šoupátko pr. 200 - nerezové provedení | ks | 1
100 |  |  | montáž 5A.2 | ks | 1
101 | MAT | 5A.3 | Nerezové kruhové potrubí pr. 250/50% tvarovek | bm | 5
102 |  |  | montáž 5A.3 | bm | 5
103 | MAT | 5A.4 | Nerezová výfuková hlavice pr. 250 | ks | 1
104 |  |  | montáž 5A.4 | ks | 1
105 | MAT | 5B.1 | Radiální ventilátor nízkotlaký s přímým pohonem oběžného kola s dopředu zahnutými lopatkami, nerezové provedení pro farmaceutický a potravinářský průmysl Vo=1150m3/h; pi=0,37kW; 400V/50Hz; dp=410Pa /pro prostředí Ex1/; vč. izolátorů chvění, pružná vložka na výtlak, pružná vložka na sání, podstavná deska | ks | 1
106 |  |  | montáž 5B.1 | ks | 1
107 | MAT | 5B.2 | Regulační šoupátko pr. 200 - nerezové provedení | ks | 1
108 |  |  | montáž 5B.2 | ks | 1
109 | MAT | 5B.3 | Nerezové kruhové potrubí pr. 250/50% tvarovek | bm | 5
110 |  |  | montáž 5B.3 | bm | 5
111 | MAT | 5B.4 | Nerezová výfuková hlavice pr. 250 | ks | 1
112 |  |  | montáž 5B.4 | ks | 1
113 | MAT | 5C.1 | Radiální ventilátor nízkotlaký s přímým pohonem oběžného kola s dopředu zahnutými lopatkami, nerezové provedení pro farmaceutický a potravinářský průmysl Vo=1150m3/h; pi=0,37kW; 400V/50Hz; dp=410Pa /pro prostředí Ex1/; vč. izolátorů chvění, pružná vložka na výtlak, pružná vložka na sání, podstavná deska | ks | 1
114 |  |  | montáž 5C.1 | ks | 1
115 | MAT | 5C.2 | Regulační šoupátko pr. 200 - nerezové provedení | ks | 1
116 |  |  | montáž 5C.2 | ks | 1
117 | MAT | 5C.3 | Nerezové kruhové potrubí pr. 250/50% tvarovek | bm | 6
118 |  |  | montáž 5C.3 | bm | 6
119 | MAT | 5C.4 | Nerezová výfuková hlavice pr. 250 | ks | 1
120 |  |  | montáž 5C.4 | ks | 1
|  | 8 | Zařízení č.8 - Šachta 8
121 | MAT | 8A+8B.1 | Radiální ventilátor nízkotlaký s přímým pohonem oběžného kola s dopředu zahnutými lopatkami, nerezové provedení pro farmaceutický a potravinářský průmysl Vo=2300m3/h; pi=1,1kW; 400V/50Hz; dp=390Pa /pro prostředí Ex1/; vč. izolátorů chvění, pružná vložka na výtlak, pružná vložka na sání, podstavná deska | ks | 1
122 |  |  | montáž 8A+8B.1 | ks | 1
123 | MAT | 8A+8B.2 | Regulační šoupátko pr. 280 - nerezové provedení | ks | 1
124 |  |  | montáž 8A+8B.2 | ks | 1
125 | MAT | 8A+8B.3 | Nerezové kruhové potrubí pr. 315/60% tvarovek | bm | 4
126 |  |  | montáž 8A+8B.3 | bm | 4
127 | MAT | 8A.4 | Nerezová výfuková hlavice pr. 315 | ks | 1
128 |  |  | montáž 8A.4 | ks | 1
129 | MAT | 8C+8D.1 | Radiální ventilátor nízkotlaký s přímým pohonem oběžného kola s dopředu zahnutými lopatkami, nerezové provedení pro farmaceutický a potravinářský průmysl Vo=2300m3/h; pi=1,1kW; 400V/50Hz; dp=390Pa /pro prostředí Ex1/; vč. izolátorů chvění, pružná vložka na výtlak, pružná vložka na sání, podstavná deska | ks | 1
130 |  |  | montáž 8C+8D.1 | ks | 1
131 | MAT | 8C+8D.2 | Regulační šoupátko pr. 280 - nerezové provedení | ks | 1
132 |  |  | montáž 8C+8D.2 | ks | 1
133 | MAT | 8C+8D.3 | Nerezové kruhové potrubí pr. 315/60% tvarovek | bm | 4
134 |  |  | montáž 8C+8D.3 | bm | 4
135 | MAT | 8C.4 | Nerezová výfuková hlavice pr. 315 | ks | 1
136 |  |  | montáž 8C.4 | ks | 1
137 | MAT | 8E.1 | Radiální ventilátor nízkotlaký s přímým pohonem oběžného kola s dopředu zahnutými lopatkami, nerezové provedení pro farmaceutický a potravinářský průmysl Vo=1150m3/h; pi=0,37kW; 400V/50Hz; dp=410Pa /pro prostředí Ex1/; vč. izolátorů chvění, pružná vložka na výtlak, pružná vložka na sání, podstavná deska | ks | 1
138 |  |  | montáž 8E.1 | ks | 1
139 | MAT | 8E.2 | Regulační šoupátko pr. 160 - nerezové provedení | ks | 1
140 |  |  | montáž 8E.2 | ks | 1
141 | MAT | 8E.3 | Nerezové kruhové potrubí pr. 250/60% tvarovek | bm | 4
142 |  |  | montáž 8E.3 | bm | 4
143 | MAT | 8E.4 | Nerezová výfuková hlavice pr. 250 | ks | 1
144 |  |  | montáž 8E.4 | ks | 1
|  | 9 | Zařízení č.9 - Šachta 9
145 | MAT | 9A.1 | Radiální ventilátor nízkotlaký s přímým pohonem oběžného kola s dopředu zahnutými lopatkami, nerezové provedení pro farmaceutický a potravinářský průmysl Vo=1150m3/h; pi=0,37kW; 400V/50Hz; dp=410Pa /pro prostředí Ex1/; vč. izolátorů chvění, pružná vložka na výtlak, pružná vložka na sání, podstavná deska | ks | 1
146 |  |  | montáž 9A.1 | ks | 1
147 | MAT | 9A.2 | Regulační šoupátko pr. 200 - nerezové provedení | ks | 1
148 |  |  | montáž 9A.2 | ks | 1
149 | MAT | 9A.3 | Nerezové kruhové potrubí pr. 250/60% tvarovek | bm | 4
150 |  |  | montáž 9A.3 | bm | 4
151 | MAT | 9A.4 | Nerezová výfuková hlavice pr. 250 | ks | 1
152 |  |  | montáž 9A.4 | ks | 1
153 | MAT | 9B+9C.1 | Radiální ventilátor nízkotlaký s přímým pohonem oběžného kola s dopředu zahnutými lopatkami, nerezové provedení pro farmaceutický a potravinářský průmysl Vo=2300m3/h; pi=1,1kW; 400V/50Hz; dp=390Pa /pro prostředí Ex1/; vč. izolátorů chvění, pružná vložka na výtlak, pružná vložka na sání, podstavná deska | ks | 1
154 |  |  | montáž 9B+9C.1 | ks | 1
155 | MAT | 9B+9C.2 | Regulační šoupátko pr. 280 - nerezové provedení | ks | 1
156 |  |  | montáž 9B+9C.2 | ks | 1
157 | MAT | 9B+9C.3 | Nerezové kruhové potrubí pr. 315/60% tvarovek | bm | 4
158 |  |  | montáž 9B+9C.3 | bm | 4
159 | MAT | 9B.4 | Nerezová výfuková hlavice pr. 315 | ks | 1
160 |  |  | montáž 9B.4 | ks | 1
161 | MAT | 9D+9E.1 | Radiální ventilátor nízkotlaký s přímým pohonem oběžného kola s dopředu zahnutými lopatkami, nerezové provedení pro farmaceutický a potravinářský průmysl Vo=2300m3/h; pi=1,1kW; 400V/50Hz; dp=390Pa /pro prostředí Ex1/; vč. izolátorů chvění, pružná vložka na výtlak, pružná vložka na sání, podstavná deska | ks | 1
162 |  |  | montáž 9D+9E.1 | ks | 1
163 | MAT | 9D+9E.2 | Regulační šoupátko pr. 280 - nerezové provedení | ks | 1
164 |  |  | montáž 9D+9E.2 | ks | 1
165 | MAT | 9D+9E.3 | Nerezové kruhové potrubí pr. 315/60% tvarovek | bm | 4
166 |  |  | montáž 9D+9E.3 | bm | 4
167 | MAT | 9D.4 | Nerezová výfuková hlavice pr. 315 | ks | 1
168 |  |  | montáž 9D.4 | ks | 1
|  | 10 | Zařízení č.10 - Šachta 10
169 | MAT | 10.1 | zrušeno
170 |  |  | montáž 10.1
171 | MAT | 10.2 | zrušeno
172 |  |  | montáž 10.2
173 | MAT | 10.3 | zrušeno
174 |  |  | montáž 10.3
|  | 11 | Zařízení č.11 - Šachta 11
175 | MAT | 11A.1 | Radiální ventilátor nízkotlaký s přímým pohonem oběžného kola s dopředu zahnutými lopatkami, nerezové provedení pro farmaceutický a potravinářský průmysl Vo=1150m3/h; pi=0,37kW; 400V/50Hz; dp=410Pa /pro prostředí Ex1/; vč. izolátorů chvění, pružná vložka na výtlak, pružná vložka na sání, podstavná deska | ks | 1
176 |  |  | montáž 11A.1 | ks | 1
177 | MAT | 11A.2 | Regulační šoupátko pr. 200 - nerezové provedení | ks | 1
178 |  |  | montáž 11A.2 | ks | 1
179 | MAT | 11A.3 | Nerezové kruhové potrubí pr. 250/60% tvarovek | bm | 4
180 |  |  | montáž 11A.3 | bm | 4
181 | MAT | 11A.4 | Nerezová výfuková hlavice pr. 250 | ks | 1
182 |  |  | montáž 11A.4 | ks | 1
183 | MAT | 11B.1 | zrušeno
184 |  |  | montáž 11B.1
185 | MAT | 11B.2 | zrušeno
186 |  |  | montáž 11B.2
187 | MAT | 11B.3 | zrušeno
188 |  |  | montáž 11B.3
|  | 12 | Zařízení č.12 - Šachta 12
189 | MAT | 12A.1 | Radiální ventilátor nízkotlaký s přímým pohonem oběžného kola s dopředu zahnutými lopatkami, nerezové provedení pro farmaceutický a potravinářský průmysl Vo=1150m3/h; pi=0,37kW; 400V/50Hz; dp=410Pa /pro prostředí Ex1/; vč. izolátorů chvění, pružná vložka na výtlak, pružná vložka na sání, podstavná deska | ks | 1
190 |  |  | montáž 12A.1 | ks | 1
191 | MAT | 12A.2 | Regulační šoupátko pr. 200 - nerezové provedení | ks | 1
192 |  |  | montáž 12A.2 | ks | 1
193 | MAT | 12A.3 | Nerezové kruhové potrubí pr. 250/60% tvarovek | bm | 4
194 |  |  | montáž 12A.3 | bm | 4
195 | MAT | 12A.4 | Nerezová výfuková hlavice pr. 250 | ks | 1
196 |  |  | montáž 12A.4 | ks | 1
197 | MAT | 12B.1 | Radiální ventilátor nízkotlaký s přímým pohonem oběžného kola s dopředu zahnutými lopatkami, nerezové provedení pro farmaceutický a potravinářský průmysl Vo=1150m3/h; pi=0,37kW; 400V/50Hz; dp=410Pa /pro prostředí Ex1/; vč. izolátorů chvění, pružná vložka na výtlak, pružná vložka na sání, podstavná deska | ks | 1
198 |  |  | montáž 12B.1 | ks | 1
199 | MAT | 12B.2 | Regulační šoupátko pr. 200 - nerezové provedení | ks | 1
200 |  |  | montáž 12B.2 | ks | 1
201 | MAT | 12B.3 | Nerezové kruhové potrubí pr. 250/60% tvarovek | bm | 4
202 |  |  | montáž 12B.3 | bm | 4
203 | MAT | 12B.4 | Nerezová výfuková hlavice pr. 250 | ks | 1
204 |  |  | montáž 12B.4 | ks | 1
205 | MAT | 12C.1 | Radiální ventilátor nízkotlaký s přímým pohonem oběžného kola s dopředu zahnutými lopatkami, nerezové provedení pro farmaceutický a potravinářský průmysl Vo=1150m3/h; pi=0,37kW; 400V/50Hz; dp=410Pa /pro prostředí Ex1/; vč. izolátorů chvění, pružná vložka na výtlak, pružná vložka na sání, podstavná deska | ks | 1
206 |  |  | montáž 12C.1 | ks | 1
207 | MAT | 12C.2 | Regulační šoupátko pr. 200 - nerezové provedení | ks | 1
208 |  |  | montáž 12C.2 | ks | 1
209 | MAT | 12C.3 | Nerezové kruhové potrubí pr. 250/60% tvarovek | bm | 4
210 |  |  | montáž 12C.3 | bm | 4
211 | MAT | 12C.4 | Nerezová výfuková hlavice pr. 250 | ks | 1
212 |  |  | montáž 12C.4 | ks | 1
|  | 13 | Zařízení č.13 - Šachta 13
213 | MAT | 13A.1 | Radiální ventilátor nízkotlaký s přímým pohonem oběžného kola s dopředu zahnutými lopatkami, nerezové provedení pro farmaceutický a potravinářský průmysl Vo=2300m3/h; pi=1,1kW; 400V/50Hz; dp=390Pa /pro prostředí Ex1/; vč. izolátorů chvění, pružná vložka na výtlak, pružná vložka na sání, podstavná deska | ks | 1
214 |  |  | montáž 13A.1 | ks | 1
215 | MAT | 13A.2 | Regulační šoupátko pr. 280 - nerezové provedení | ks | 1
216 |  |  | montáž 13A.2 | ks | 1
217 | MAT | 13A.3 | Nerezové kruhové potrubí pr. 315/60% tvarovek | bm | 4
218 |  |  | montáž 13A.3 | bm | 4
219 | MAT | 13A.4 | Nerezová výfuková hlavice pr. 315 | ks | 1
220 |  |  | montáž 13A.4 | ks | 1
221 | MAT | 13B+13C.1 | Radiální ventilátor nízkotlaký s přímým pohonem oběžného kola s dopředu zahnutými lopatkami, nerezové provedení pro farmaceutický a potravinářský průmysl Vo=2300m3/h; pi=1,1kW; 400V/50Hz; dp=390Pa /pro prostředí Ex1/; vč. izolátorů chvění, pružná vložka na výtlak, pružná vložka na sání, podstavná deska | ks | 1
222 |  |  | montáž 13B+13C.1 | ks | 1
223 | MAT | 13B+13C.2 | Regulační šoupátko pr. 280 - nerezové provedení | ks | 1
224 |  |  | montáž 13B+13C.2 | ks | 1
225 | MAT | 13B+13C.3 | Nerezové kruhové potrubí pr. 315/60% tvarovek | bm | 4
226 |  |  | montáž 13B+13C.3 | bm | 4
227 | MAT | 13B.4 | Nerezová výfuková hlavice pr. 315 | ks | 1
228 |  |  | montáž 13B.4 | ks | 1
|  | 14 | Zařízení č.14 - Šachta 14
229 | MAT | 14A.1 | Radiální ventilátor nízkotlaký s přímým pohonem oběžného kola s dopředu zahnutými lopatkami, nerezové provedení pro farmaceutický a potravinářský průmysl Vo=1150m3/h; pi=0,37kW; 400V/50Hz; dp=410Pa /pro prostředí Ex1/; vč. izolátorů chvění, pružná vložka na výtlak, pružná vložka na sání, podstavná deska | ks | 1
230 |  |  | montáž 14A.1 | ks | 1
231 | MAT | 14A.2 | Regulační šoupátko pr. 200 - nerezové provedení | ks | 1
232 |  |  | montáž 14A.2 | ks | 1
233 | MAT | 14A.3 | Nerezové kruhové potrubí pr. 250/60% tvarovek | bm | 4
234 |  |  | montáž 14A.3 | bm | 4
235 | MAT | 14A.4 | Nerezová výfuková hlavice pr. 250 | ks | 1
236 |  |  | montáž 14A.4 | ks | 1
|  | 15 | Zařízení č.15 - Šachta 15
237 | MAT | 15A.1 | Radiální ventilátor nízkotlaký s přímým pohonem oběžného kola s dopředu zahnutými lopatkami, nerezové provedení pro farmaceutický a potravinářský průmysl Vo=2300m3/h; pi=1,1kW; 400V/50Hz; dp=390Pa /pro prostředí Ex1/; vč. izolátorů chvění, pružná vložka na výtlak, pružná vložka na sání, podstavná deska | ks | 1
238 |  |  | montáž 15A.1 | ks | 1
239 | MAT | 15A.2 | Regulační šoupátko pr. 280 - nerezové provedení | ks | 1
240 |  |  | montáž 15A.2 | ks | 1
241 | MAT | 15A.3 | Nerezové kruhové potrubí pr. 315/60% tvarovek | bm | 4
242 |  |  | montáž 15A.3 | bm | 4
243 | MAT | 15A.4 | Nerezová výfuková hlavice pr. 315 | ks | 1
244 |  |  | montáž 15A.4 | ks | 1
245 | MAT | 15B.1 | Radiální ventilátor nízkotlaký s přímým pohonem oběžného kola s dopředu zahnutými lopatkami, nerezové provedení pro farmaceutický a potravinářský průmysl Vo=2300m3/h; pi=1,1kW; 400V/50Hz; dp=390Pa /pro prostředí Ex1/; vč. izolátorů chvění, pružná vložka na výtlak, pružná vložka na sání, podstavná deska | ks | 1
246 |  |  | montáž 15B.1 | ks | 1
247 | MAT | 15B.2 | Regulační šoupátko pr. 280 - nerezové provedení | ks | 1
248 |  |  | montáž 15B.2 | ks | 1
249 | MAT | 15B.3 | Nerezové kruhové potrubí pr. 315/60% tvarovek | bm | 4
250 |  |  | montáž 15B.3 | bm | 4
251 | MAT | 15B.4 | Nerezová výfuková hlavice pr. 315 | ks | 1
252 |  |  | montáž 15B.4 | ks | 1
253 | MAT | 15C.1 | Radiální ventilátor nízkotlaký s přímým pohonem oběžného kola s dopředu zahnutými lopatkami, nerezové provedení pro farmaceutický a potravinářský průmysl Vo=2300m3/h; pi=1,1kW; 400V/50Hz; dp=390Pa /pro prostředí Ex1/; vč. izolátorů chvění, pružná vložka na výtlak, pružná vložka na sání, podstavná deska | ks | 1
254 |  |  | montáž 15C.1 | ks | 1
255 | MAT | 15C.2 | Regulační šoupátko pr. 280 - nerezové provedení | ks | 1
256 |  |  | montáž 15C.2 | ks | 1
257 | MAT | 15C.3 | Nerezové kruhové potrubí pr. 315/60% tvarovek | bm | 4
258 |  |  | montáž 15C.3 | bm | 4
259 | MAT | 15C.4 | Nerezová výfuková hlavice pr. 315 | ks | 1
260 |  |  | montáž 15C.4 | ks | 1
|  | 16 | Zařízení č.16 - Šachta 16
261 | MAT | 16A.1 | Radiální ventilátor nízkotlaký s přímým pohonem oběžného kola s dopředu zahnutými lopatkami, nerezové provedení pro farmaceutický a potravinářský průmysl Vo=2300m3/h; pi=1,1kW; 400V/50Hz; dp=390Pa /pro prostředí Ex1/; vč. izolátorů chvění, pružná vložka na výtlak, pružná vložka na sání, podstavná deska | ks | 1
262 |  |  | montáž 16A.1 | ks | 1
263 | MAT | 16A.2 | Regulační šoupátko pr. 315 - nerezové provedení | ks | 1
264 |  |  | montáž 16A.2 | ks | 1
265 | MAT | 16A.3 | Nerezové kruhové potrubí pr. 315/50% tvarovek | bm | 5
266 |  |  | montáž 16A.3 | bm | 5
267 | MAT | 16A.4 | Nerezová výfuková hlavice pr. 315 | ks | 1
268 |  |  | montáž 16A.4 | ks | 1
269 | MAT | 16B.1 | Radiální ventilátor nízkotlaký s přímým pohonem oběžného kola s dopředu zahnutými lopatkami, nerezové provedení pro farmaceutický a potravinářský průmysl Vo=1150m3/h; pi=0,37kW; 400V/50Hz; dp=410Pa /pro prostředí Ex1/; vč. izolátorů chvění, pružná vložka na výtlak, pružná vložka na sání, podstavná deska | ks | 1
270 |  |  | montáž 16B.1 | ks | 1
271 | MAT | 16B.2 | Regulační šoupátko pr. 200 - nerezové provedení | ks | 1
272 |  |  | montáž 16B.2 | ks | 1
273 | MAT | 16B.3 | Nerezové kruhové potrubí pr. 250/60% tvarovek | bm | 8
274 |  |  | montáž 16B.3 | bm | 8
275 | MAT | 16B.4 | Nerezová výfuková hlavice pr. 250 | ks | 1
276 |  |  | montáž 16B.4 | ks | 1
277 | MAT | 16C.1 | Radiální ventilátor nízkotlaký s přímým pohonem oběžného kola s dopředu zahnutými lopatkami, nerezové provedení pro farmaceutický a potravinářský průmysl Vo=1150m3/h; pi=0,37kW; 400V/50Hz; dp=410Pa /pro prostředí Ex1/; vč. izolátorů chvění, pružná vložka na výtlak, pružná vložka na sání, podstavná deska | ks | 1
278 |  |  | montáž 16C.1 | ks | 1
279 | MAT | 16C.2 | Regulační šoupátko pr. 200 - nerezové provedení | ks | 1
280 |  |  | montáž 16C.2 | ks | 1
281 | MAT | 16C.3 | Nerezové kruhové potrubí pr. 250/60% tvarovek | bm | 5
282 |  |  | montáž 16C.3 | bm | 5
283 | MAT | 16C.4 | Nerezová výfuková hlavice pr. 250 | ks | 1
284 |  |  | montáž 16C.4 | ks | 1
285 | MAT | 16D.1 | Radiální ventilátor nízkotlaký s přímým pohonem oběžného kola s dopředu zahnutými lopatkami, nerezové provedení pro farmaceutický a potravinářský průmysl Vo=1150m3/h; pi=0,37kW; 400V/50Hz; dp=410Pa /pro prostředí Ex1/; vč. izolátorů chvění, pružná vložka na výtlak, pružná vložka na sání, podstavná deska | ks | 1
286 |  |  | montáž 16D.1 | ks | 1
287 | MAT | 16D.2 | Regulační šoupátko pr. 250 - nerezové provedení | ks | 1
288 |  |  | montáž 16D.2 | ks | 1
289 | MAT | 16D.3 | Nerezové kruhové potrubí pr. 250/50% tvarovek | bm | 6
290 |  |  | montáž 16D.3 | bm | 6
291 | MAT | 16D.4 | Nerezová výfuková hlavice pr. 250 | ks | 1
292 |  |  | montáž 16D.4 | ks | 1
293 | MAT | 16E.1 | Radiální ventilátor nízkotlaký s přímým pohonem oběžného kola s dopředu zahnutými lopatkami, nerezové provedení pro farmaceutický a potravinářský průmysl Vo=1150m3/h; pi=0,37kW; 400V/50Hz; dp=410Pa /pro prostředí Ex1/; vč. izolátorů chvění, pružná vložka na výtlak, pružná vložka na sání, podstavná deska | ks | 1
294 |  |  | montáž 16E.1 | ks | 1
295 | MAT | 16E.2 | Regulační šoupátko pr. 200 - nerezové provedení | ks | 1
296 |  |  | montáž 16E.2 | ks | 1
297 | MAT | 16E.3 | Nerezové kruhové potrubí pr. 250/60% tvarovek | bm | 8
298 |  |  | montáž 16E.3 | bm | 8
299 | MAT | 16E.4 | Nerezová výfuková hlavice pr. 250 | ks | 1
300 |  |  | montáž 16E.4 | ks | 1
301 | MAT | 16F.1 | Radiální ventilátor nízkotlaký s přímým pohonem oběžného kola s dopředu zahnutými lopatkami, nerezové provedení pro farmaceutický a potravinářský průmysl Vo=1150m3/h; pi=0,37kW; 400V/50Hz; dp=410Pa /pro prostředí Ex1/; vč. izolátorů chvění, pružná vložka na výtlak, pružná vložka na sání, podstavná deska | ks | 1
302 |  |  | montáž 16F.1 | ks | 1
303 | MAT | 16F.2 | Regulační šoupátko pr. 200 - nerezové provedení | ks | 1
304 |  |  | montáž 16F.2 | ks | 1
305 | MAT | 16F.3 | Nerezové kruhové potrubí pr. 250/60% tvarovek | bm | 4
306 |  |  | montáž 16F.3 | bm | 4
307 | MAT | 16F.4 | Nerezová výfuková hlavice pr. 250 | ks | 1
308 |  |  | montáž 16F.4 | ks | 1
|  | 6 | Zařízení č.6 - Šachta 6
309 | MAT | 6.1 | Radiální ventilátor nízkotlaký s přímým pohonem Vo=2950m3/h; pi=1,1kW; 400V/50Hz; dp=480Pa; 940/min; vč. izolátorů chvění ISTAKO, pružná vložka na výtlak, pružná vložka na sání, základový rám pod ventilátor | ks | 1
310 |  |  | montáž 6.1 | ks | 1
311 | MAT | 6.2 | Regulační šoupátko pr. 400 | ks | 1
312 |  |  | montáž 6.2 | ks | 1
313 | MAT | 6.3 | Kruhové potrubí spiro z pozink. plechu pr. 400/100% tvarovek | bm | 3
314 |  |  | montáž 6.3 | bm | 3
|  | 7A | Zařízení č.7A- Šachta 7A
315 | MAT | 7A.1 | Radiální ventilátor nízkotlaký s přímým pohonem Vo=500m3/h; pi=0,37kW; 400V/50Hz; dp=150Pa; 910/min; vč. izolátorů chvění ISTAKO, pružná vložka na výtlak, pružná vložka na sání, základový rám pod ventilátor | ks | 1
316 |  |  | montáž 7A.1 | ks | 1
317 | MAT | 7A.2 | Regulační šoupátko pr. 160 | ks | 1
318 |  |  | montáž 7A.2 | ks | 1
319 | MAT | 7A.3 | Kruhové potrubí spiro z pozink. plechu pr. 250/100% tvarovek | bm | 3
320 |  |  | montáž7A.3 | bm | 3
|  | D40 | Zařízení č.D40 - Demontáže
321 |  | D40.1 | Radiální ventilátor vel. 250 vč. 2ks pružných manžet - demontáž | ks | 24
322 |  | D40.2 | Radiální ventilátor vel. 315 vč. 2ks pružných manžet - demontáž | ks | 16
323 |  | D40.3 | Radiální ventilátor vel. 400 vč. 2ks pružných manžet - demontáž | ks | 1
324 |  | D40.4 | Potrubí plastové kruhové pr. 250/100% tvarovek - demontáž | bm | 60
325 |  | D40.5 | Potrubí plastové kruhové pr. 315/100% tvarovek - demontáž | bm | 40
326 |  | D40.6 | Potrubí plastové kruhové pr. 400/100% tvarovek - demontáž | bm | 3
|  | 21 | Zařízení č.21 - Vedení kateder 4-9NP
327 | MAT | 21.1 | Venkovní kondenzační jednotka Qch=36,6kW; Pi=11kW;18,4A; 400V | ks | 1
328 |  |  | montáž 21.1 | ks | 1
329 | MAT | 21.2.1 | Vnitřní nástěnná jednotka Qch=3,5kW; Pi=0,03kW; 0,4A; 230V vč. infraovladače | ks | 1
330 |  |  | montáž 21.2.1 | ks | 1
331 | MAT | 21.2.2 | Vnitřní nástěnná jednotka Qch=2,2kW; Pi=0,019kW; 0,3A; 230V vč. infraovladače | ks | 1
332 |  |  | montáž 21.2.2 | ks | 1
333 | MAT | 21.2.3 | Vnitřní nástěnná jednotka Qch=2,2kW; Pi=0,019kW; 0,3A; 230V vč. infraovladače | ks | 1
334 |  |  | montáž 21.2.3 | ks | 1
335 | MAT | 21.2.4 | Vnitřní nástěnná jednotka Qch=3,5kW; Pi=0,03kW; 0,4A; 230V vč. infraovladače | ks | 1
336 |  |  | montáž 21.2.4 | ks | 1
337 | MAT | 21.2.5 | Vnitřní nástěnná jednotka Qch=2,2kW; Pi=0,019kW; 0,3A; 230V vč. infraovladače | ks | 1
338 |  |  | montáž 21.2.5 | ks | 1
339 | MAT | 21.2.6 | Vnitřní nástěnná jednotka Qch=2,2kW; Pi=0,019kW; 0,3A; 230V vč. infraovladače | ks | 1
340 |  |  | montáž 21.2.6 | ks | 1
341 | MAT | 21.2.7 | Vnitřní nástěnná jednotka Qch=3,5kW; Pi=0,03kW; 0,4A; 230V vč. infraovladače | ks | 1
342 |  |  | montáž 21.2.7 | ks | 1
343 | MAT | 21.2.8 | Vnitřní nástěnná jednotka Qch=2,2kW; Pi=0,019kW; 0,3A; 230V vč. infraovladače | ks | 1
344 |  |  | montáž 21.2.8 | ks | 1
345 | MAT | 21.2.9 | Vnitřní nástěnná jednotka Qch=2,2kW; Pi=0,019kW; 0,3A; 230V vč. infraovladače | ks | 1
346 |  |  | montáž 21.2.9 | ks | 1
347 | MAT | 21.2.10 | Vnitřní nástěnná jednotka Qch=3,5kW; Pi=0,03kW; 0,4A; 230V vč. infraovladače | ks | 1
348 |  |  | montáž 21.2.10 | ks | 1
349 | MAT | 21.2.11 | Vnitřní nástěnná jednotka Qch=2,2kW; Pi=0,019kW; 0,3A; 230V vč. infraovladače | ks | 1
350 |  |  | montáž 21.2.11 | ks | 1
351 | MAT | 21.2.12 | Vnitřní nástěnná jednotka Qch=2,2kW; Pi=0,019kW; 0,3A; 230V vč. infraovladače | ks | 1
352 |  |  | montáž 21.2.12 | ks | 1
353 | MAT | 21.2.13 | Vnitřní nástěnná jednotka Qch=2,2kW; Pi=0,019kW; 0,3A; 230V vč. infraovladače | ks | 1
354 |  |  | montáž 21.2.13 | ks | 1
355 | MAT | 21.2.14 | Vnitřní nástěnná jednotka Qch=2,2kW; Pi=0,019kW; 0,3A; 230V vč. infraovladače | ks | 1
356 |  |  | montáž 21.2.14 | ks | 1
357 | MAT | 21.2.15 | Vnitřní nástěnná jednotka Qch=2,2kW; Pi=0,019kW; 0,3A; 230V vč. infraovladače | ks | 1
358 |  |  | montáž 21.2.15 | ks | 1
359 | MAT | 21.3 | Trasa měděného propojovacího potrubí vč. náplně, izolace; montážního a spojovacího materiálu; ošetření izolace ve venkovním prostoru | bm | 100
360 |  |  | montáž 21.3 | bm | 100
361 | MAT |  | propojovací a komunikační kabel | bm | 115
362 |  |  | montáž | bm | 115
|  | 22 | Zařízení č.22 - Děkanát, studijní, provozní oddělení 2-3NP
363 | MAT | 22.1 | Venkovní kondenzační jednotka Qch=36,6kW; Pi=11kW;18,4A; 400V | ks | 1
364 |  |  | montáž 22.1 | ks | 1
365 | MAT | 22.2.1 | Vnitřní nástěnná jednotka Qch=3,5kW; Pi=0,03kW; 0,4A; 230V vč. infraovladače | ks | 1
366 |  |  | montáž 22.2.1 | ks | 1
367 | MAT | 22.2.2 | Vnitřní nástěnná jednotka Qch=2,2kW; Pi=0,019kW; 0,3A; 230V vč. infraovladače | ks | 1
368 |  |  | montáž 22.2.2 | ks | 1
369 | MAT | 22.2.3 | Vnitřní nástěnná jednotka Qch=2,2kW; Pi=0,019kW; 0,3A; 230V vč. infraovladače | ks | 1
370 |  |  | montáž 22.2.3 | ks | 1
371 | MAT | 22.2.4 | Vnitřní nástěnná jednotka Qch=2,2kW; Pi=0,019kW; 0,3A; 230V vč. infraovladače | ks | 1
372 |  |  | montáž 22.2.4 | ks | 1
373 | MAT | 22.2.5 | Vnitřní nástěnná jednotka Qch=2,2kW; Pi=0,019kW; 0,3A; 230V vč. infraovladače | ks | 1
374 |  |  | montáž 22.2.5 | ks | 1
375 | MAT | 22.2.6 | Vnitřní nástěnná jednotka Qch=2,2kW; Pi=0,019kW; 0,3A; 230V vč. infraovladače | ks | 1
376 |  |  | montáž 22.2.6 | ks | 1
377 | MAT | 22.2.7 | Vnitřní nástěnná jednotka Qch=2,2kW; Pi=0,019kW; 0,3A; 230V vč. infraovladače | ks | 1
378 |  |  | montáž 22.2.7 | ks | 1
379 | MAT | 22.2.8 | Vnitřní nástěnná jednotka Qch=3,5kW; Pi=0,03kW; 0,4A; 230V vč. infraovladače | ks | 1
380 |  |  | montáž 22.2.8 | ks | 1
381 | MAT | 22.2.9 | Vnitřní nástěnná jednotka Qch=3,5kW; Pi=0,03kW; 0,4A; 230V vč. infraovladače | ks | 1
382 |  |  | montáž 22.2.9 | ks | 1
383 | MAT | 22.2.10 | Vnitřní nástěnná jednotka Qch=2,2kW; Pi=0,019kW; 0,3A; 230V vč. infraovladače | ks | 1
384 |  |  | montáž 22.2.10 | ks | 1
385 | MAT | 22.2.11 | Vnitřní nástěnná jednotka Qch=2,2kW; Pi=0,019kW; 0,3A; 230V vč. infraovladače | ks | 1
386 |  |  | montáž 22.2.11 | ks | 1
387 | MAT | 22.2.12 | Vnitřní nástěnná jednotka Qch=2,2kW; Pi=0,019kW; 0,3A; 230V vč. infraovladače | ks | 1
388 |  |  | montáž 22.2.12 | ks | 1
389 | MAT | 22.2.13 | Vnitřní nástěnná jednotka Qch=2,2kW; Pi=0,019kW; 0,3A; 230V vč. infraovladače | ks | 1
390 |  |  | montáž 22.2.13 | ks | 1
391 | MAT | 22.2.14 | Vnitřní nástěnná jednotka Qch=2,2kW; Pi=0,019kW; 0,3A; 230V vč. infraovladače | ks | 1
392 |  |  | montáž 22.2.14 | ks | 1
393 | MAT | 22.2.15 | Vnitřní nástěnná jednotka Qch=2,2kW; Pi=0,019kW; 0,3A; 230V vč. infraovladače | ks | 1
394 |  |  | montáž 22.2.15 | ks | 1
395 | MAT | 22.2.16 | Vnitřní nástěnná jednotka Qch=2,2kW; Pi=0,019kW; 0,3A; 230V vč. infraovladače | ks | 1
396 |  |  | montáž 22.2.16 | ks | 1
397 | MAT | 22.3 | Trasa měděného propojovacího potrubí vč. náplně, izolace; montážního a spojovacího materiálu; ošetření izolace ve venkovním prostoru | bm | 160
398 |  |  | montáž 22.3 | bm | 160
399 | MAT |  | propojovací a komunikační kabel | bm | 176
400 |  |  | montáž | bm | 176
|  | 50 | Zařízení č.50 - Doplňkový materiál
401 | MAT | 50.1 | závěsový systěm | ks | 1
402 | MAT | 50.2 | ocel profilová | ks | 1
403 | MAT | 50.3 | tmel | ks | 1
404 | MAT | 50.4 | samolepící páska | ks | 1
405 | MAT | 50.5 | páska QIP | ks | 1
406 | MAT | 50.6 | závěs s objímkou | ks | 1
407 | MAT | 50.7 | spojka vnitřní SV | ks | 1
408 |  | 50.8 | doprava | ks | 1
409 |  | 50.10 | přesun hmot | ks | 1
410 |  | 50.11 | komplexní zkoušky | ks | 1
411 |  | 50.12 | lešení | ks | 1
412 |  | 50.13 | měření hluku | ks | 1