## Rekapitulace stavby
Export VZ |  | List obsahuje: |  |  |  |  | 1) Rekapitulace stavby |  |  | 2) Rekapitulace objektů stavby a soupisů prací | [21 empty] | 1.0 | False | False | {7753FF7A-3CA0-4433-8721-98FE7EEAAB18}
| optimalizováno pro tisk sestav ve formátu A4 - na výšku | [16 empty] | >> skryté sloupce << | [13 empty] | 0,01 | 21
[32 empty] | 0,01 | 15
| REKAPITULACE STAVBY | [17 empty] | v --- níže se nacházejí doplnkové a pomocné údaje k sestavám --- v | [11 empty] | Návod na vyplnění | 0,001
[31 empty] | Měnit lze pouze buňky se žlutým podbarvením! 1) v Rekapitulaci stavby vyplňte údaje o Uchazeči (přenesou se do ostatních sestav i v jiných listech) 2) na vybraných listech vyplňte v sestavě Soupis prací ceny u položek Podrobnosti k vyplnění naleznete na poslední záložce s Pokyny pro vyplnění | 0,01
|  | Stavba: |  |  |  |  | 13-11 - Revitalizace infrastruktury na FaF v HK | [24 empty] | 0,1
1
|  | Místo: |  |  |  |  | Hradec Králové | [6 empty] | Datum: |  | 27.03.2013 | [15 empty] | 10
100
|  | Zadavatel: | [11 empty] | IČ: | [17 empty] | 0,1
|  |  | UK v Praze, Farmaceutická fakulta | [10 empty] | DIČ: | [17 empty] | 0,1
0,1
|  | Uchazeč: | [11 empty] | IČ: | [17 empty] | 0,1
[14 empty] | DIČ: | [17 empty] | 0,1
False
|  | Projektant: | [11 empty] | IČ: | [17 empty] | False
|  |  | Sanit Studio,s.r.o. | [10 empty] | DIČ: | [17 empty] | True
0,01
|  | Poznámka: | [29 empty] | 0,1
|  |  | Soupis prací je sestaven s využitím položek Cenové soustavy ÚRS. Cenové a technické podmínky položek Cenové soustavy ÚRS, které nejsou uvedeny v soupisu prací (informace z tzv. úvodních částí katalogů) jsou www.cs-urs.cz. Položky soupisu prací, které nemají ve sloupci „Cenová soustava“ neomezeně dálkově k dispozici na uveden žádný údaj, nepochází z Cenové soustavy ÚRS. | [28 empty] | False
|  | Cena bez DPH | [11 empty] | 0
|  | DPH |  | základní |  |  |  | 21% | ze | 0 |  |  |  | 0
|  |  |  | snížená |  |  |  | 15% | ze | 0 |  |  |  | 0
|  |  |  | zákl. přenesená |  |  |  | 21% | ze | 0 |  |  |  | 0
|  |  |  | sníž. přenesená |  |  |  | 15% | ze | 0 |  |  |  | 0
|  |  |  | nulová |  |  |  | 0% | ze | 0 |  |  |  | 0
|  | Cena s DPH | [6 empty] | v |  | CZK |  |  | 0
REKAPITULACE OBJEKTŮ STAVBY A SOUPISŮ PRACÍ
| Stavba: | [6 empty] | 13-11 - Revitalizace infrastruktury na FaF v HK
| Místo: | [6 empty] | Hradec Králové |  |  |  |  | Datum: |  | 27.03.2013
| Zadavatel: | [6 empty] | UK v Praze, Farmaceutická fakulta |  |  |  |  | Projektant: |  | Sanit Studio,s.r.o. |  |  |  | Informatívní údaje z listů zakázek
| Uchazeč: | [6 empty] | 0
| Kód |  |  |  | Objekt, Soupis prací | [6 empty] | Cena bez DPH [CZK] |  |  |  | Cena s DPH [CZK] | Typ |  | z toho Ostat. náklady [CZK] | DPH [CZK] | Normohodiny [h] | DPH základní [CZK] | DPH snížená [CZK] | DPH základní přenesená [CZK] | DPH snížená přenesená [CZK] | Základna DPH základní | Základna DPH snížená | Základna DPH zákl. přenesená | Základna DPH sníž. přenesená | Základna DPH nulová
| Náklady stavby celkem | [10 empty] | 0 |  |  |  | 0 |  |  | 0 | 0 | 0 | 0 | 0 | 0 | 0 | 0 | 0 | 0 | 0 | 0 |  | D | 0 | ###NOIMPORT### | IMPORT | {7753FF7A-3CA0-4433-8721-98FE7EEAAB18} | {00000000-0000-0000-0000-000000000000}
/ |  | J.A.3.5 |  |  |  | Jižní budova_Zařízení ZTI | [5 empty] | 0 |  |  |  | 0 | STA |  | 0 | 0 | 0 | 0 | 0 | 0 | 0 | 0 | 0 | 0 | 0 | 0 |  |  | 1 |  | IMPORT | {8BFC4BAE-C445-4450-83D5-BE0D31EF28E6} | {7753FF7A-3CA0-4433-8721-98FE7EEAAB18} | 2
/ |  | K.A.3.5 |  |  |  | Spojovací hala se vstupem a sociálním zařízením | [5 empty] | 0 |  |  |  | 0 | STA |  | 0 | 0 | 0 | 0 | 0 | 0 | 0 | 0 | 0 | 0 | 0 | 0 |  |  | 1 |  | IMPORT | {4E27935C-34CF-48FA-9145-CAC12E8A657B} | {7753FF7A-3CA0-4433-8721-98FE7EEAAB18} | 2
/ |  | P.A.3.5 |  |  |  | Nová posluchárna_Zařízení ZTI | [5 empty] | 0 |  |  |  | 0 | STA |  | 0 | 0 | 0 | 0 | 0 | 0 | 0 | 0 | 0 | 0 | 0 | 0 |  |  | 1 |  | IMPORT | {41D9C382-A6D5-4E3F-8783-30249248258F} | {7753FF7A-3CA0-4433-8721-98FE7EEAAB18} | 2
/ |  | S.A.3.5 |  |  |  | Severní budova_Zařízení ZTI | [5 empty] | 0 |  |  |  | 0 | STA |  | 0 | 0 | 0 | 0 | 0 | 0 | 0 | 0 | 0 | 0 | 0 | 0 |  |  | 1 |  | IMPORT | {D76C7168-2E63-49BD-9125-02FB2A45AD4A} | {7753FF7A-3CA0-4433-8721-98FE7EEAAB18} | 2

## J.A.3.5 - Jižní budova_Za...
| List obsahuje: |  | 1) Krycí list soupisu |  | 2) Rekapitulace |  |  | 3) Soupis prací |  |  | Zpět na list: |  | Rekapitulace stavby
optimalizováno pro tisk sestav ve formátu A4 - na výšku | [12 empty] | >> skryté sloupce << | [9 empty] | {8BFC4BAE-C445-4450-83D5-BE0D31EF28E6}
2
KRYCÍ LIST SOUPISU | [13 empty] | v --- níže se nacházejí doplnkové a pomocné údaje k sestavám --- v | [8 empty] | False
| Stavba: |  | 13-11 - Revitalizace infrastruktury na FaF v HK
| Objekt: |  | J.A.3.5 - Jižní budova_Zařízení ZTI
KSO:
| Místo: |  | Hradec Králové | [5 empty] | Datum: |  | 27.03.2013
| Zadavatel: | [7 empty] | IČ:
|  | UK v Praze, Farmaceutická fakulta | [6 empty] | DIČ:
| Uchazeč: | [7 empty] | IČ:
DIČ:
| Projektant: | [7 empty] | IČ:
|  | Sanit Studio,s.r.o. | [6 empty] | DIČ:
Poznámka:
Soupis prací je sestaven s využitím položek Cenové soustavy ÚRS. Cenové a technické podmínky položek Cenové soustavy ÚRS, které nejsou uvedeny v soupisu prací (informace z tzv. úvodních částí katalogů) jsou www.cs-urs.cz. Položky soupisu prací, které nemají ve sloupci „Cenová soustava“ neomezeně dálkově k dispozici na uveden žádný údaj, nepochází z Cenové soustavy ÚRS.
| Cena bez DPH | [7 empty] | 0
| DPH | základní | 21% | ze | 0 |  |  |  | 0
|  | snížená | 15% | ze | 0 |  |  |  | 0
|  | zákl. přenesená | 21% | ze | 0 |  |  |  | 0
|  | sníž. přenesená | 15% | ze | 0 |  |  |  | 0
|  | nulová | 0% | ze | 0 |  |  |  | 0
| Cena s DPH |  |  | v | CZK |  |  | 0
REKAPITULACE ČLENĚNÍ SOUPISU PRACÍ
Stavba: |  |  | 13-11 - Revitalizace infrastruktury na FaF v HK
Objekt: |  |  | J.A.3.5 - Jižní budova_Zařízení ZTI
Místo: |  |  | Hradec Králové |  |  |  | Datum: |  | 27.03.2013
Zadavatel: |  |  | UK v Praze, Farmaceutická fakulta |  |  |  | Projektant: |  | Sanit Studio,s.r.o.
Uchazeč:
Kód dílu - Popis | [9 empty] | Cena celkem [CZK]
Náklady soupisu celkem | [9 empty] | 0 | [13 empty] | -1
| PSV - Práce a dodávky PSV | [8 empty] | 0
| 721 - Zdravotechnika - vnitřní kanalizace | [8 empty] | 0
| 722 - Zdravotechnika - vnitřní vodovod | [8 empty] | 0
| 725 - Zdravotechnika - zařizovací předměty | [8 empty] | 0
| OST - Ostatní | [8 empty] | 0
SOUPIS PRACÍ
Stavba: |  |  | 13-11 - Revitalizace infrastruktury na FaF v HK
Objekt: |  |  | J.A.3.5 - Jižní budova_Zařízení ZTI
Místo: |  |  | Hradec Králové |  |  |  | Datum: |  | 27.03.2013
Zadavatel: |  |  | UK v Praze, Farmaceutická fakulta |  |  |  | Projektant: |  | Sanit Studio,s.r.o.
Uchazeč:
PČ | Typ | Kód | Popis |  |  | MJ | Množství | J.cena [CZK] |  | Cena celkem [CZK] |  | Cenová soustava |  | Poznámka | DPH | J. Nh [h] | Nh celkem [h] | J. hmotnost [t] | Hmotnost celkem [t] | J. suť [t] | Suť Celkem [t]
Náklady soupisu celkem | [9 empty] | 0 | [6 empty] | 0 |  | 0.12064 |  | 0.0187 |  | D | -1 | [10 empty] | 0
| PSV - Práce a dodávky PSV | [8 empty] | 0 | [6 empty] | 0 |  | 0.12064 |  | 0.0187 | 2 | D | 0 |  |  |  | ROZPOCET | [6 empty] | 0
| 721 - Zdravotechnika - vnitřní kanalizace | [8 empty] | 0 | [6 empty] | 0 |  | 0 |  | 0 | 2 | D | 1 |  |  |  | ROZPOCET | [6 empty] | 0
1 | K | 721194 | Napojení klimatizačních jednotek na potrubí pro odvod kondenzátu |  |  | kus | 31 |  |  | 0 |  |  |  |  | základní |  |  | 0 | 0 | 0 | 0 | 16 | K | 2 |  |  |  | ROZPOCET | 0 | 0 | 0 | 0 | 0 | 1 | 0 | 16 | 532401315
|  |  | Propojení potrubí, spojovací a těsnící materiál | [19 empty] | PP | 2
|  |  | "2.NP"3 |  |  |  | 3 | [15 empty] | VV | 2 | 2 | -1 | 0 | ROZPOCET
|  |  | "3.NP"13 |  |  |  | 13 | [15 empty] | VV | 2 | 2 | -1 | 0 | ROZPOCET
|  |  | "4.NP"3 |  |  |  | 3 | [15 empty] | VV | 2 | 2 | -1 | 0 | ROZPOCET
|  |  | "5.NP"3 |  |  |  | 3 | [15 empty] | VV | 2 | 2 | -1 | 0 | ROZPOCET
|  |  | "6.NP"3 |  |  |  | 3 | [15 empty] | VV | 2 | 2 | -1 | 0 | ROZPOCET
|  |  | "8.NP"3 |  |  |  | 3 | [15 empty] | VV | 2 | 2 | -1 | 0 | ROZPOCET
|  |  | "9.NP"3 |  |  |  | 3 | [15 empty] | VV | 2 | 2 | -1 | 0 | ROZPOCET
|  |  | Součet |  |  |  | 31 | [15 empty] | VV | 2 | 4 | -1 | 1 | ROZPOCET
| 722 - Zdravotechnika - vnitřní vodovod | [8 empty] | 0 | [6 empty] | 0 |  | 0.1092 |  | 0 | 2 | D | 1 |  |  |  | ROZPOCET | [6 empty] | 0
2 | K | 722174022 | Potrubí vodovodní plastové PPR svar polyfuze PN 20 D 20 x 3,4 mm |  |  | m | 140 |  |  | 0 |  | CS ÚRS 2013 01 |  |  | základní |  |  | 0.00078 | 0.1092 | 0 | 0 | 16 | K | 2 |  |  |  | ROZPOCET | 0 | 0 | 0 | 0 | 0 | 1 | 0 | 16 | 687702569
|  |  | Potrubí z plastových trubek z polypropylenu (PPR) svařovaných polyfuzně PN 20 (SDR 6) D 20 x 3,4 | [19 empty] | PP | 2
|  |  | Poznámka k položce: Potrubí pro odvod kondenzátu klimatizačních jednotek | [19 empty] | P | 2
|  |  | "2.NP"15 |  |  |  | 15 | [15 empty] | VV | 2 | 2 | -1 | 0 | ROZPOCET
|  |  | "3.NP" 50 |  |  |  | 50 | [15 empty] | VV | 2 | 2 | -1 | 0 | ROZPOCET
|  |  | "4.NP"15 |  |  |  | 15 | [15 empty] | VV | 2 | 2 | -1 | 0 | ROZPOCET
|  |  | "5.NP"15 |  |  |  | 15 | [15 empty] | VV | 2 | 2 | -1 | 0 | ROZPOCET
|  |  | "6.NP "15 |  |  |  | 15 | [15 empty] | VV | 2 | 2 | -1 | 0 | ROZPOCET
|  |  | "8.NP"15 |  |  |  | 15 | [15 empty] | VV | 2 | 2 | -1 | 0 | ROZPOCET
|  |  | "9.NP"15 |  |  |  | 15 | [15 empty] | VV | 2 | 2 | -1 | 0 | ROZPOCET
|  |  | Součet |  |  |  | 140 | [15 empty] | VV | 2 | 4 | -1 | 1 | ROZPOCET
3 | K | 998722104 | Přesun hmot tonážní tonážní pro vnitřní vodovod v objektech v do 36 m |  |  | t | 0.109 |  |  | 0 |  | CS ÚRS 2013 01 |  |  | základní |  |  | 0 | 0 | 0 | 0 | 16 | K | 2 |  |  |  | ROZPOCET | 0 | 0 | 0 | 0 | 0 | 1 | 0 | 16 | -787672012
|  |  | Přesun hmot pro vnitřní vodovod stanovený z hmotnosti přesunovaného materiálu vodorovná dopravní vzdálenost do 50 m v objektech výšky přes 24 do 36 m | [19 empty] | PP | 2
| 725 - Zdravotechnika - zařizovací předměty | [8 empty] | 0 | [6 empty] | 0 |  | 0.01144 |  | 0.0187 | 2 | D | 1 |  |  |  | ROZPOCET | [6 empty] | 0
4 | K | 725590814 | Přemístění vnitrostaveništní demontovaných pro zařizovací předměty v objektech výšky do 36 m |  |  | t | 0.02 |  |  | 0 |  | CS ÚRS 2013 01 |  |  | základní |  |  | 0 | 0 | 0 | 0 | 16 | K | 2 |  |  |  | ROZPOCET | 0 | 0 | 0 | 0 | 0 | 1 | 0 | 16 | 1348988216
|  |  | Vnitrostaveništní přemístění vybouraných (demontovaných) hmot zařizovacích předmětů vodorovně do 100 m v objektech výšky přes 24 do 36 m | [19 empty] | PP | 2
5 | K | 725860811 | Demontáž uzávěrů zápachu jednoduchých |  |  | kus | 22 |  |  | 0 |  | CS ÚRS 2013 01 |  |  | základní |  |  | 0 | 0 | 0.00085 | 0.0187 | 16 | K | 2 |  |  |  | ROZPOCET | 0 | 0 | 0 | 0 | 0 | 1 | 0 | 16 | 411752256
|  |  | Demontáž zápachových uzávěrek pro zařizovací předměty jednoduchých | [19 empty] | PP | 2
6 | K | 725861311 | Zápachová uzávěrka pro umyvadla DN 40 s přípojkou pro pračku nebo myčku |  |  | kus | 22 |  |  | 0 |  | CS ÚRS 2013 01 |  |  | základní |  |  | 0.00038 | 0.00836 | 0 | 0 | 16 | K | 2 |  |  |  | ROZPOCET | 0 | 0 | 0 | 0 | 0 | 1 | 0 | 16 | 536464948
|  |  | Zápachové uzávěrky zařizovacích předmětů z PP pro umyvadla DN40, s přípojkou pro pračku nebo myčku, s čistící vložkou se zátkou a otáčivým ramenem odtoku, s krycí růžicí odtoku, zápachová uzávěrka 60mm. | [19 empty] | PP | 2
7 | K | 725869101 | Montáž zápachových uzávěrek umyvadlových do DN 40 |  |  | kus | 22 |  |  | 0 |  | CS ÚRS 2013 01 |  |  | základní |  |  | 0.00014 | 0.00308 | 0 | 0 | 16 | K | 2 |  |  |  | ROZPOCET | 0 | 0 | 0 | 0 | 0 | 1 | 0 | 16 | 157644159
|  |  | Zápachové uzávěrky zařizovacích předmětů montáž zápachových uzávěrek umyvadlových do DN 40 | [19 empty] | PP | 2
| OST - Ostatní | [8 empty] | 0 | [6 empty] | 0 |  | 0 |  | 0 | 4 | D | 0 |  |  |  | ROZPOCET | [6 empty] | 0
8 | K | ost0001 | stavební přípomoce |  |  | kus | 1 |  |  | 0 |  |  |  |  | základní |  |  | 0 | 0 | 0 | 0 | 16 | K | 1 |  |  |  | ROZPOCET | 0 | 0 | 0 | 0 | 0 | 1 | 0 | 16 | -1175820459
|  |  | vyvrtání otvorů pro vedení kondenzačního potrubí v příčkách a ve vestavěném nábytku, začištění prostupů - v sedmi podlažích,16 prostupů. | [19 empty] | PP | 1

## K.A.3.5 - Spojovací hala ...
| List obsahuje: |  | 1) Krycí list soupisu |  | 2) Rekapitulace |  |  | 3) Soupis prací |  |  | Zpět na list: |  | Rekapitulace stavby
optimalizováno pro tisk sestav ve formátu A4 - na výšku | [12 empty] | >> skryté sloupce << | [9 empty] | {4E27935C-34CF-48FA-9145-CAC12E8A657B}
2
KRYCÍ LIST SOUPISU | [13 empty] | v --- níže se nacházejí doplnkové a pomocné údaje k sestavám --- v | [8 empty] | False
| Stavba: |  | 13-11 - Revitalizace infrastruktury na FaF v HK
| Objekt: |  | K.A.3.5 - Spojovací hala se vstupem a sociálním zařízením
KSO:
| Místo: |  | Hradec Králové | [5 empty] | Datum: |  | 27.03.2013
| Zadavatel: | [7 empty] | IČ:
|  | UK v Praze, Farmaceutická fakulta | [6 empty] | DIČ:
| Uchazeč: | [7 empty] | IČ:
DIČ:
| Projektant: | [7 empty] | IČ:
|  | Sanit Studio,s.r.o. | [6 empty] | DIČ:
Poznámka:
Soupis prací je sestaven s využitím položek Cenové soustavy ÚRS. Cenové a technické podmínky položek Cenové soustavy ÚRS, které nejsou uvedeny v soupisu prací (informace z tzv. úvodních částí katalogů) jsou www.cs-urs.cz. Položky soupisu prací, které nemají ve sloupci „Cenová soustava“ neomezeně dálkově k dispozici na uveden žádný údaj, nepochází z Cenové soustavy ÚRS.
| Cena bez DPH | [7 empty] | 0
| DPH | základní | 21% | ze | 0 |  |  |  | 0
|  | snížená | 15% | ze | 0 |  |  |  | 0
|  | zákl. přenesená | 21% | ze | 0 |  |  |  | 0
|  | sníž. přenesená | 15% | ze | 0 |  |  |  | 0
|  | nulová | 0% | ze | 0 |  |  |  | 0
| Cena s DPH |  |  | v | CZK |  |  | 0
REKAPITULACE ČLENĚNÍ SOUPISU PRACÍ
Stavba: |  |  | 13-11 - Revitalizace infrastruktury na FaF v HK
Objekt: |  |  | K.A.3.5 - Spojovací hala se vstupem a sociálním zařízením
Místo: |  |  | Hradec Králové |  |  |  | Datum: |  | 27.03.2013
Zadavatel: |  |  | UK v Praze, Farmaceutická fakulta |  |  |  | Projektant: |  | Sanit Studio,s.r.o.
Uchazeč:
Kód dílu - Popis | [9 empty] | Cena celkem [CZK]
Náklady soupisu celkem | [9 empty] | 0 | [13 empty] | -1
| PSV - Práce a dodávky PSV | [8 empty] | 0
| 721 - Zdravotechnika - vnitřní kanalizace | [8 empty] | 0
| 722 - Zdravotechnika - vnitřní vodovod | [8 empty] | 0
| 725 - Zdravotechnika - zařizovací předměty | [8 empty] | 0
| 726 - Zdravotechnika - předstěnové instalace | [8 empty] | 0
SOUPIS PRACÍ
Stavba: |  |  | 13-11 - Revitalizace infrastruktury na FaF v HK
Objekt: |  |  | K.A.3.5 - Spojovací hala se vstupem a sociálním zařízením
Místo: |  |  | Hradec Králové |  |  |  | Datum: |  | 27.03.2013
Zadavatel: |  |  | UK v Praze, Farmaceutická fakulta |  |  |  | Projektant: |  | Sanit Studio,s.r.o.
Uchazeč:
PČ | Typ | Kód | Popis |  |  | MJ | Množství | J.cena [CZK] |  | Cena celkem [CZK] |  | Cenová soustava |  | Poznámka | DPH | J. Nh [h] | Nh celkem [h] | J. hmotnost [t] | Hmotnost celkem [t] | J. suť [t] | Suť Celkem [t]
Náklady soupisu celkem | [9 empty] | 0 | [6 empty] | 0 |  | 0.959 |  | 0.7478 |  | D | -1 | [7 empty] | 0
| PSV - Práce a dodávky PSV | [8 empty] | 0 | [6 empty] | 0 |  | 0.959 |  | 0.7478 | 2 | D | 0 | ROZPOCET | [6 empty] | 0
| 721 - Zdravotechnika - vnitřní kanalizace | [8 empty] | 0 | [6 empty] | 0 |  | 0.16767 |  | 0.33128 | 2 | D | 1 | ROZPOCET | [6 empty] | 0
1 | K | 721110806 | Demontáž potrubí kameninové do DN 200 |  |  | m | 3 |  |  | 0 |  | CS ÚRS 2013 01 |  |  | základní |  |  | 0 | 0 | 0.0267 | 0.0801 | 16 | K | 2 | ROZPOCET | 0 | 0 | 0 | 0 | 0 | 1 | 0 | 16 | 258476433
|  |  | Demontáž potrubí z kameninových trub normálních nebo kyselinovzdorných přes 100 do DN 200 | [19 empty] | PP | 2
|  |  | Poznámka k položce: 1.NP-sociální zařízení - výkres K.A.3.5.4 | [19 empty] | P | 2
2 | K | 721110962 | Potrubí kameninové propojení potrubí DN 125 |  |  | kus | 2 |  |  | 0 |  | CS ÚRS 2013 01 |  |  | základní |  |  | 0.01902 | 0.03804 | 0 | 0 | 16 | K | 2 | ROZPOCET | 0 | 0 | 0 | 0 | 0 | 1 | 0 | 16 | 625969284
|  |  | Opravy odpadního potrubí kameninového propojení dosavadního potrubí DN 125 | [19 empty] | PP | 2
|  |  | Poznámka k položce: Sociální zařízení v 1.NP - výkres K.A.3.5 | [19 empty] | P | 2
3 | K | 72114 | Potrubí nerezové - propojení potrubí DN 70 svařením |  |  | kus | 10 |  |  | 0 |  |  |  |  | základní |  |  | 0.00157 | 0.0157 | 0 | 0 | 16 | K | 2 | ROZPOCET | 0 | 0 | 0 | 0 | 0 | 1 | 0 | 16 | 236402351
|  |  | Přivaření atypické tvarovky na stávající odpadní nerezové dešťové potrubí vedené ve sloupech | [19 empty] | PP | 2
|  |  | Poznámka k položce: Střecha spojovacího krčku - výkres K.A.3.5.3 | [19 empty] | P | 2
4 | K | 721140 | Potrubí nerezové - odpadní krácení trub DN 70 |  |  | kus | 10 |  |  | 0 |  |  |  |  | základní |  |  | 0 | 0 | 0 | 0 | 16 | K | 2 | ROZPOCET | 0 | 0 | 0 | 0 | 0 | 1 | 0 | 16 | -48459497
|  |  | Poznámka k položce: Střecha spojovacího krčku | [19 empty] | P | 2
5 | K | 721140802 | Demontáž potrubí litinové do DN 100 |  |  | m | 4 |  |  | 0 |  | CS ÚRS 2013 01 |  |  | základní |  |  | 0 | 0 | 0.01492 | 0.05968 | 16 | K | 2 | ROZPOCET | 0 | 0 | 0 | 0 | 0 | 1 | 0 | 16 | -217960744
|  |  | Demontáž potrubí z litinových trub odpadních nebo dešťových do DN 100 | [19 empty] | PP | 2
|  |  | Poznámka k položce: Sociální zařízení 1.NP - výkres K.A.3.5.4 | [19 empty] | P | 2
6 | K | 721140903 | Potrubí litinové vsazení odbočky DN 70 |  |  | kus | 1 |  |  | 0 |  | CS ÚRS 2013 01 |  |  | základní |  |  | 0.0265 | 0.0265 | 0 | 0 | 16 | K | 2 | ROZPOCET | 0 | 0 | 0 | 0 | 0 | 1 | 0 | 16 | -1543448822
|  |  | Opravy odpadního potrubí litinového vsazení odbočky do potrubí DN 70 | [19 empty] | PP | 2
|  |  | Poznámka k položce: sociální zařízení 1.NP - výkres K.A.3.5.4 | [19 empty] | P | 2
7 | K | 721140905 | Potrubí litinové vsazení odbočky DN 100 |  |  | kus | 1 |  |  | 0 |  | CS ÚRS 2013 01 |  |  | základní |  |  | 0.0363 | 0.0363 | 0 | 0 | 16 | K | 2 | ROZPOCET | 0 | 0 | 0 | 0 | 0 | 1 | 0 | 16 | 3337155
|  |  | Opravy odpadního potrubí litinového vsazení odbočky do potrubí DN 100 | [19 empty] | PP | 2
|  |  | Poznámka k položce: Úklidová místnost v severní budově - výkres K.A.3.5.2 | [19 empty] | P | 2
8 | K | 721171803 | Demontáž potrubí z PVC do D 75 |  |  | m | 10 |  |  | 0 |  | CS ÚRS 2013 01 |  |  | základní |  |  | 0 | 0 | 0.0021 | 0.021 | 16 | K | 2 | ROZPOCET | 0 | 0 | 0 | 0 | 0 | 1 | 0 | 16 | 414747203
|  |  | Demontáž potrubí z novodurových trub odpadních nebo připojovacích do D 75 | [19 empty] | PP | 2
|  |  | Poznámka k položce: Sociální zařízení 1.NP | [19 empty] | P | 2
9 | K | 721171913 | Potrubí z PP propojení potrubí DN 50 |  |  | kus | 2 |  |  | 0 |  | CS ÚRS 2013 01 |  |  | základní |  |  | 0.00031 | 0.00062 | 0 | 0 | 16 | K | 2 | ROZPOCET | 0 | 0 | 0 | 0 | 0 | 1 | 0 | 16 | 1895360948
|  |  | Opravy odpadního potrubí plastového propojení dosavadního potrubí DN 50 | [19 empty] | PP | 2
|  |  | Poznámka k položce: Sociální zařízení 1.NP | [19 empty] | P | 2
10 | K | 721173402 | Potrubí kanalizační plastové svodné systém KG DN 125 |  |  | m | 3 |  |  | 0 |  | CS ÚRS 2013 01 |  |  | základní |  |  | 0.00177 | 0.00531 | 0 | 0 | 16 | K | 2 | ROZPOCET | 0 | 0 | 0 | 0 | 0 | 1 | 0 | 16 | -1720904461
|  |  | Potrubí z plastových trub KG Systém (SN4) svodné (ležaté) DN 125 | [19 empty] | PP | 2
|  |  | Poznámka k položce: Sociální zařízení 1.NP - výkres K.A.3.5.4 | [19 empty] | P | 2
11 | K | 721174024 | Potrubí kanalizační z PP odpadní systém HT DN 70 |  |  | m | 1 |  |  | 0 |  | CS ÚRS 2013 01 |  |  | základní |  |  | 0.00059 | 0.00059 | 0 | 0 | 16 | K | 2 | ROZPOCET | 0 | 0 | 0 | 0 | 0 | 1 | 0 | 16 | 1962997232
|  |  | Potrubí z plastových trub HT Systém (polypropylenové PPs) odpadní (svislé) DN 70 | [19 empty] | PP | 2
|  |  | Poznámka k položce: Sociální zařízení 1.NP - výkres K.A.3.5.4 | [19 empty] | P | 2
12 | K | 721174025 | Potrubí kanalizační z PP odpadní systém HT DN 100 |  |  | m | 6 |  |  | 0 |  | CS ÚRS 2013 01 |  |  | základní |  |  | 0.0012 | 0.0072 | 0 | 0 | 16 | K | 2 | ROZPOCET | 0 | 0 | 0 | 0 | 0 | 1 | 0 | 16 | 575481645
|  |  | Potrubí z plastových trub HT Systém (polypropylenové PPs) odpadní (svislé) DN 100 | [19 empty] | PP | 2
|  |  | Poznámka k položce: Sociální zařízení 1.NP - výkres K.A.3.5.4 | [19 empty] | P | 2
13 | K | 721174043 | Potrubí kanalizační z PP připojovací systém HT DN 50 |  |  | m | 5 |  |  | 0 |  | CS ÚRS 2013 01 |  |  | základní |  |  | 0.00035 | 0.00175 | 0 | 0 | 16 | K | 2 | ROZPOCET | 0 | 0 | 0 | 0 | 0 | 1 | 0 | 16 | 742793690
|  |  | Potrubí z plastových trub HT Systém (polypropylenové PPs) připojovací DN 50 | [19 empty] | PP | 2
|  |  | Poznámka k položce: Sociální zařízení 1.NP - výkres K.A.3.5.4 | [19 empty] | P | 2
14 | K | 72119 | Napojení kondenzátního potrubí na výtlačné potrubí kondenz. čerpadla |  |  | kus | 10 |  |  | 0 |  |  |  |  | základní |  |  | 0 | 0 | 0 | 0 | 16 | K | 2 | ROZPOCET | 0 | 0 | 0 | 0 | 0 | 1 | 0 | 16 | 374815409
|  |  | Napojení potrubí PPR pro odvod kondenzátu na výtlačné potrubí kondenzátního čerpadla, propojovací materiál. | [19 empty] | PP | 2
|  |  | Poznámka k položce: Spojovací krček - výkres K.A.3.5.2 | [19 empty] | P | 2
15 | K | 721194104 | Vyvedení a upevnění odpadních výpustek DN 40 |  |  | kus | 4 |  |  | 0 |  | CS ÚRS 2013 01 |  |  | základní |  |  | 0 | 0 | 0 | 0 | 16 | K | 2 | ROZPOCET | 0 | 0 | 0 | 0 | 0 | 1 | 0 | 16 | -612837244
|  |  | Zřízení přípojek na potrubí vyvedení a upevnění odpadních výpustek DN 40 | [19 empty] | PP | 2
|  |  | Poznámka k položce: Sociální zařízení 1.NP - výkres K.A.3.5.4 | [19 empty] | P | 2
16 | K | 721194105 | Vyvedení a upevnění odpadních výpustek DN 50 |  |  | kus | 3 |  |  | 0 |  | CS ÚRS 2013 01 |  |  | základní |  |  | 0 | 0 | 0 | 0 | 16 | K | 2 | ROZPOCET | 0 | 0 | 0 | 0 | 0 | 1 | 0 | 16 | 2075783107
|  |  | Zřízení přípojek na potrubí vyvedení a upevnění odpadních výpustek DN 50 | [19 empty] | PP | 2
|  |  | Poznámka k položce: Sociální zařízení 1.Np - výkres K.A.3.5.4 | [19 empty] | P | 2
17 | K | 721194109 | Vyvedení a upevnění odpadních výpustek DN 100 |  |  | kus | 5 |  |  | 0 |  | CS ÚRS 2013 01 |  |  | základní |  |  | 0 | 0 | 0 | 0 | 16 | K | 2 | ROZPOCET | 0 | 0 | 0 | 0 | 0 | 1 | 0 | 16 | -1082810088
|  |  | Zřízení přípojek na potrubí vyvedení a upevnění odpadních výpustek DN 100 | [19 empty] | PP | 2
|  |  | Poznámka k položce: Sociální zařízení 1.NP - výkres K.A.3.5.4 | [19 empty] | P | 2
18 | K | 721210822 | Demontáž vpustí střešních DN 100 |  |  | kus | 10 |  |  | 0 |  | CS ÚRS 2013 01 |  |  | základní |  |  | 0 | 0 | 0.01705 | 0.1705 | 16 | K | 2 | ROZPOCET | 0 | 0 | 0 | 0 | 0 | 1 | 0 | 16 | 1474707168
|  |  | Demontáž kanalizačního příslušenství střešních vtoků DN 100 | [19 empty] | PP | 2
|  |  | Poznámka k položce: střecha spojovacího krčku | [19 empty] | P | 2
19 | K | 72122 | Kondenzační sifon plastový pro klima jednotky s vodní a mechanickou zápach. uzávěrkou |  |  | kus | 1 |  |  | 0 |  |  |  |  | základní |  |  | 0.0005 | 0.0005 | 0 | 0 | 16 | K | 2 | ROZPOCET | 0 | 0 | 0 | 0 | 0 | 1 | 0 | 16 | 1783640382
|  |  | Vodní zápachová uzávěrka pro odvod kondenzátu s přídavnou mechanicku zápachovou uzávěrkou z PP, připojení 5/4", odtok DN40, výška vodního uzávěru 60mm, max. průtok 0,37 l/s | [19 empty] | PP | 2
|  |  | Poznámka k položce: Půdorys spojovací haly - výkres K.A.3.5.2 | [19 empty] | P | 2
20 | K | 721230 | Sanační střešní vtok plastový, svislý odtok DN70, izol. svorka pro napojení foliových hydrizolací |  |  | kus | 10 |  |  | 0 |  |  |  |  | základní |  |  | 0.00208 | 0.0208 | 0 | 0 | 16 | K | 2 | ROZPOCET | 0 | 0 | 0 | 0 | 0 | 1 | 0 | 16 | -1371065607
|  |  | Sanační střešní vtok z PP, průtok 7,5 l/s, svislý odtok s lamelovými těsněními na odtokové trubce, záchytný koš 170mm, izolační svorka k sevření foliových hydroizolací | [19 empty] | PP | 2
|  |  | Poznámka k položce: Výkres K.A.3.5.3 | [19 empty] | P | 2
21 | K | 721231 | Vyhřívací sada ke střešnímu vtoku |  |  | kus | 10 |  |  | 0 |  |  |  |  | základní |  |  | 0.0007 | 0.007 | 0 | 0 | 16 | K | 2 | ROZPOCET | 0 | 0 | 0 | 0 | 0 | 1 | 0 | 16 | -964047742
|  |  | vyhřívací sada ke střešnímu vtoku - samoregulační topný kabel 36W/230V s 1,5m dlouhým kabelem připojením 3x1,5mm, izolační hliníkovou páskou a pěnovou tepelně izolačnípáskou, připevńovací sponka | [19 empty] | PP | 2
22 | K | 721232 | Nerezový nástavec DN70 s asfaltovou izolační manžetou |  |  | kus | 10 |  |  | 0 |  |  |  |  | základní |  |  | 0.0007 | 0.007 | 0 | 0 | 16 | K | 2 | ROZPOCET | 0 | 0 | 0 | 0 | 0 | 1 | 0 | 16 | -1569293774
|  |  | Atypický nerezový nástavec DN70 s továrně připojenou asfaltovou manžetou. | [19 empty] | PP | 2
|  |  | Poznámka k položce: Výkres K.A.3.5.3 | [19 empty] | P | 2
23 | K | 721274124 | Přivzdušňovací ventil vnitřní odpadních potrubí DN 110 |  |  | kus | 2 |  |  | 0 |  | CS ÚRS 2013 01 |  |  | základní |  |  | 0.00018 | 0.00036 | 0 | 0 | 16 | K | 2 | ROZPOCET | 0 | 0 | 0 | 0 | 0 | 1 | 0 | 16 | -956949474
|  |  | Ventily přivzdušňovací odpadních potrubí vnitřní DN 110 z PP, množství vzduchu 32l/s, odnímatelná mřížka proti hmyzu, membrána z pryže, ploché provedení | [19 empty] | PP | 2
|  |  | Poznámka k položce: Výkres K.A.3.5.4 | [19 empty] | P | 2
24 | K | 721290111 | Zkouška těsnosti potrubí kanalizace vodou do DN 125 |  |  | m | 3 |  |  | 0 |  | CS ÚRS 2013 01 |  |  | základní |  |  | 0 | 0 | 0 | 0 | 16 | K | 2 | ROZPOCET | 0 | 0 | 0 | 0 | 0 | 1 | 0 | 16 | 2020761322
|  |  | Zkouška těsnosti kanalizace v objektech vodou do DN 125 | [19 empty] | PP | 2
25 | K | 721290123 | Zkouška těsnosti potrubí kanalizace kouřem do DN 300 |  |  | m | 12 |  |  | 0 |  | CS ÚRS 2013 01 |  |  | základní |  |  | 0 | 0 | 0 | 0 | 16 | K | 2 | ROZPOCET | 0 | 0 | 0 | 0 | 0 | 1 | 0 | 16 | -2076517525
|  |  | Zkouška těsnosti kanalizace v objektech kouřem do DN 300 | [19 empty] | PP | 2
26 | K | 721290822 | Přemístění vnitrostaveništní demontovaných hmot vnitřní kanalizace v objektech výšky do 12 m |  |  | t | 0.331 |  |  | 0 |  | CS ÚRS 2013 01 |  |  | základní |  |  | 0 | 0 | 0 | 0 | 16 | K | 2 | ROZPOCET | 0 | 0 | 0 | 0 | 0 | 1 | 0 | 16 | 946421835
|  |  | Vnitrostaveništní přemístění vybouraných (demontovaných) hmot vnitřní kanalizace vodorovně do 100 m v objektech výšky přes 6 do 12 m | [19 empty] | PP | 2
27 | K | 998721102 | Přesun hmot tonážní pro vnitřní kanalizace v objektech v do 12 m |  |  | t | 0.168 |  |  | 0 |  | CS ÚRS 2013 01 |  |  | základní |  |  | 0 | 0 | 0 | 0 | 16 | K | 2 | ROZPOCET | 0 | 0 | 0 | 0 | 0 | 1 | 0 | 16 | -1459930717
|  |  | Přesun hmot pro vnitřní kanalizace stanovený z hmotnosti přesunovaného materiálu vodorovná dopravní vzdálenost do 50 m v objektech výšky přes 6 do 12 m | [19 empty] | PP | 2
| 722 - Zdravotechnika - vnitřní vodovod | [8 empty] | 0 | [6 empty] | 0 |  | 0.33257 |  | 0.04858 | 2 | D | 1 | ROZPOCET | [6 empty] | 0
28 | K | 722130801 | Demontáž potrubí ocelové pozinkované závitové do DN 25 |  |  | m | 20 |  |  | 0 |  | CS ÚRS 2013 01 |  |  | základní |  |  | 0 | 0 | 0.00213 | 0.0426 | 16 | K | 2 | ROZPOCET | 0 | 0 | 0 | 0 | 0 | 1 | 0 | 16 | 1249206321
|  |  | Demontáž potrubí z ocelových trubek pozinkovaných závitových do DN 25 | [19 empty] | PP | 2
|  |  | Poznámka k položce: sociální zařízení 1.NP | [19 empty] | P | 2
29 | K | 722130913 | Potrubí pozinkované závitové přeřezání ocelové trubky do DN 25 |  |  | kus | 10 |  |  | 0 |  | CS ÚRS 2013 01 |  |  | základní |  |  | 0 | 0 | 0 | 0 | 16 | K | 2 | ROZPOCET | 0 | 0 | 0 | 0 | 0 | 1 | 0 | 16 | -1695749861
|  |  | Opravy vodovodního potrubí z ocelových trubek pozinkovaných závitových přeřezání ocelové trubky do DN 25 | [19 empty] | PP | 2
|  |  | Poznámka k položce: Sosiální zařízení 1.NP | [19 empty] | P | 2
30 | K | 722131913 | Potrubí pozinkované závitové vsazení odbočky do potrubí DN 25 |  |  | kus | 1 |  |  | 0 |  | CS ÚRS 2013 01 |  |  | základní |  |  | 0.00519 | 0.00519 | 0 | 0 | 16 | K | 2 | ROZPOCET | 0 | 0 | 0 | 0 | 0 | 1 | 0 | 16 | 364993763
|  |  | Poznámka k položce: Sociální zařízení 1.NP | [19 empty] | P | 2
31 | K | 722131932 | Potrubí pozinkované závitové propojení potrubí DN 20 |  |  | kus | 3 |  |  | 0 |  | CS ÚRS 2013 01 |  |  | základní |  |  | 0.00043 | 0.00129 | 0 | 0 | 16 | K | 2 | ROZPOCET | 0 | 0 | 0 | 0 | 0 | 1 | 0 | 16 | 1765198822
|  |  | Opravy vodovodního potrubí z ocelových trubek pozinkovaných závitových propojení dosavadního potrubí DN 20 | [19 empty] | PP | 2
|  |  | Poznámka k položce: Sociální zařízení 1.NP | [19 empty] | P | 2
32 | K | 722174022 | Potrubí vodovodní plastové PPR svar polyfuze PN 20 D 20 x 3,4 mm |  |  | m | 10 |  |  | 0 |  | CS ÚRS 2013 01 |  |  | základní |  |  | 0.00078 | 0.0078 | 0 | 0 | 16 | K | 2 | ROZPOCET | 0 | 0 | 0 | 0 | 0 | 1 | 0 | 16 | -366621460
|  |  | Potrubí z plastových trubek z polypropylenu (PPR) svařovaných polyfuzně PN 20 (SDR 6) D 20 x 3,4 | [19 empty] | PP | 2
|  |  | Poznámka k položce: Výkres K.A.3.5.4 | [19 empty] | P | 2
33 | K | 722174023 | Potrubí vodovodní plastové PPR svar polyfuze PN 20 D 25 x 4,2 mm |  |  | m | 5 |  |  | 0 |  | CS ÚRS 2013 01 |  |  | základní |  |  | 0.00096 | 0.0048 | 0 | 0 | 16 | K | 2 | ROZPOCET | 0 | 0 | 0 | 0 | 0 | 1 | 0 | 16 | 173912924
|  |  | Potrubí z plastových trubek z polypropylenu (PPR) svařovaných polyfuzně PN 20 (SDR 6) D 25 x 4,2 | [19 empty] | PP | 2
|  |  | Poznámka k položce: Výkres K.A.3.5.4 | [19 empty] | P | 2
34 | K | 722174024 | Potrubí vodovodní plastové PPR svar polyfuze PN 20 D 32 x5,4 mm |  |  | m | 10 |  |  | 0 |  | CS ÚRS 2013 01 |  |  | základní |  |  | 0.00125 | 0.0125 | 0 | 0 | 16 | K | 2 | ROZPOCET | 0 | 0 | 0 | 0 | 0 | 1 | 0 | 16 | -487202689
|  |  | Potrubí z plastových trubek z polypropylenu (PPR) svařovaných polyfuzně PN 20 (SDR 6) D 32 x 5,4 | [19 empty] | PP | 2
|  |  | Poznámka k položce: Výtlačné potrubí k odvodu kondenzátu klimatizačních jednotek. Výkres K.A.3.5.2 | [19 empty] | P | 2
35 | K | 722174025 | Potrubí vodovodní plastové PPR svar polyfuze PN 20 D 40 x 6,7 mm |  |  | m | 115 |  |  | 0 |  | CS ÚRS 2013 01 |  |  | základní |  |  | 0.00256 | 0.2944 | 0 | 0 | 16 | K | 2 | ROZPOCET | 0 | 0 | 0 | 0 | 0 | 1 | 0 | 16 | 440244388
|  |  | Potrubí z plastových trubek z polypropylenu (PPR) svařovaných polyfuzně PN 20 (SDR 6) D 40 x 6,7 | [19 empty] | PP | 2
|  |  | Poznámka k položce: Potrubí k odvodu kondenzátu klimatizačních jednotek. Výkres K.A.3.5.2 | [19 empty] | P | 2
36 | K | 722181231 | Ochrana vodovodního potrubí přilepenými tepelně izolačními trubicemi z PE tl do 15 mm DN do 22 mm |  |  | m | 10 |  |  | 0 |  | CS ÚRS 2013 01 |  |  | základní |  |  | 7e-05 | 0.0007 | 0 | 0 | 16 | K | 2 | ROZPOCET | 0 | 0 | 0 | 0 | 0 | 1 | 0 | 16 | 802623272
|  |  | Ochrana potrubí tepelně izolačními trubicemi z pěnového polyetylenu PE přilepenými v příčných a podélných spojích, tloušťky izolace přes 10 do 15 mm, vnitřního průměru DN do 22 mm | [19 empty] | PP | 2
37 | K | 722181232 | Ochrana vodovodního potrubí přilepenými tepelně izolačními trubicemi z PE tl do 15 mm DN do 42 mm |  |  | m | 5 |  |  | 0 |  | CS ÚRS 2013 01 |  |  | základní |  |  | 9e-05 | 0.00045 | 0 | 0 | 16 | K | 2 | ROZPOCET | 0 | 0 | 0 | 0 | 0 | 1 | 0 | 16 | 2115254331
|  |  | Ochrana potrubí tepelně izolačními trubicemi z pěnového polyetylenu PE přilepenými v příčných a podélných spojích, tloušťky izolace přes 10 do 15 mm, vnitřního průměru DN přes 22 do 42 mm | [19 empty] | PP | 2
38 | K | 722181812 | Demontáž plstěných pásů z trub do D 50 |  |  | m | 20 |  |  | 0 |  | CS ÚRS 2013 01 |  |  | základní |  |  | 0 | 0 | 0.00023 | 0.0046 | 16 | K | 2 | ROZPOCET | 0 | 0 | 0 | 0 | 0 | 1 | 0 | 16 | 2036366775
|  |  | Demontáž plstěných pásů z trub do D 50 | [19 empty] | PP | 2
39 | K | 722190401 | Vyvedení a upevnění výpustku do DN 25 |  |  | kus | 19 |  |  | 0 |  | CS ÚRS 2013 01 |  |  | základní |  |  | 0 | 0 | 0 | 0 | 16 | K | 2 | ROZPOCET | 0 | 0 | 0 | 0 | 0 | 1 | 0 | 16 | -915775229
|  |  | Zřízení přípojek na potrubí vyvedení a upevnění výpustek do DN 25 | [19 empty] | PP | 2
40 | K | 722190901 | Uzavření nebo otevření vodovodního potrubí při opravách |  |  | kus | 2 |  |  | 0 |  | CS ÚRS 2013 01 |  |  | základní |  |  | 0 | 0 | 0 | 0 | 16 | K | 2 | ROZPOCET | 0 | 0 | 0 | 0 | 0 | 1 | 0 | 16 | 600650327
|  |  | Opravy ostatní uzavření nebo otevření vodovodního potrubí při opravách včetně vypuštění a napuštění | [19 empty] | PP | 2
41 | K | 722220111 | Nástěnka pro výtokový ventil G 1/2 s jedním závitem |  |  | kus | 8 |  |  | 0 |  | CS ÚRS 2013 01 |  |  | základní |  |  | 0.00013 | 0.00104 | 0 | 0 | 16 | K | 2 | ROZPOCET | 0 | 0 | 0 | 0 | 0 | 1 | 0 | 16 | 171937733
|  |  | Armatury s jedním závitem nástěnky pro výtokový ventil G 1/2 | [19 empty] | PP | 2
|  |  | Poznámka k položce: Sociální zařízení 1.NP | [19 empty] | P | 2
42 | K | 722220121 | Nástěnka pro baterii G 1/2 s jedním závitem - pár |  |  | kus | 1 |  |  | 0 |  | CS ÚRS 2013 01 |  |  | základní |  |  | 0.00026 | 0.00026 | 0 | 0 | 16 | K | 2 | ROZPOCET | 0 | 0 | 0 | 0 | 0 | 1 | 0 | 16 | 1821807196
|  |  | armatury s jedním závitem - nástěnka pro baterii - pár | [19 empty] | PP | 2
|  |  | Poznámka k položce: sociální zařízení 1.NP | [19 empty] | P | 2
43 | K | 722220851 | Demontáž armatur závitových s jedním závitem G do 3/4 |  |  | kus | 2 |  |  | 0 |  | CS ÚRS 2013 01 |  |  | základní |  |  | 0 | 0 | 0.00069 | 0.00138 | 16 | K | 2 | ROZPOCET | 0 | 0 | 0 | 0 | 0 | 1 | 0 | 16 | 1096499645
|  |  | Demontáž armatur závitových s jedním závitem do G 3/4 | [19 empty] | PP | 2
|  |  | Poznámka k položce: Sociální zařízení 1.NP | [19 empty] | P | 2
44 | K | 722230102 | Ventil přímý G 3/4 se dvěma závity |  |  | kus | 2 |  |  | 0 |  | CS ÚRS 2013 01 |  |  | základní |  |  | 0.00057 | 0.00114 | 0 | 0 | 16 | K | 2 | ROZPOCET | 0 | 0 | 0 | 0 | 0 | 1 | 0 | 16 | -1022209512
|  |  | Armatury se dvěma závity ventily přímé (Ke 83 T) G 3/4 | [19 empty] | PP | 2
|  |  | Poznámka k položce: Sociální zařízení 1.NP | [19 empty] | P | 2
45 | K | 722290226 | Zkouška těsnosti vodovodního potrubí závitového do DN 50 |  |  | m | 15 |  |  | 0 |  | CS ÚRS 2013 01 |  |  | základní |  |  | 0.00019 | 0.00285 | 0 | 0 | 16 | K | 2 | ROZPOCET | 0 | 0 | 0 | 0 | 0 | 1 | 0 | 16 | 2027916535
|  |  | Zkoušky, proplach a desinfekce vodovodního potrubí zkoušky těsnosti vodovodního potrubí závitového do DN 50 | [19 empty] | PP | 2
46 | K | 722290234 | Proplach a dezinfekce vodovodního potrubí do DN 80 |  |  | m | 15 |  |  | 0 |  | CS ÚRS 2013 01 |  |  | základní |  |  | 1e-05 | 0.00015 | 0 | 0 | 16 | K | 2 | ROZPOCET | 0 | 0 | 0 | 0 | 0 | 1 | 0 | 16 | 170819829
|  |  | Zkoušky, proplach a desinfekce vodovodního potrubí proplach a desinfekce vodovodního potrubí do DN 80 | [19 empty] | PP | 2
47 | K | 722290822 | Přemístění vnitrostaveništní demontovaných hmot pro vnitřní vodovod v objektech výšky do 12 m |  |  | t | 0.049 |  |  | 0 |  | CS ÚRS 2013 01 |  |  | základní |  |  | 0 | 0 | 0 | 0 | 16 | K | 2 | ROZPOCET | 0 | 0 | 0 | 0 | 0 | 1 | 0 | 16 | 589455630
|  |  | Vnitrostaveništní přemístění vybouraných (demontovaných) hmot vnitřní vodovod vodorovně do 100 m v objektech výšky přes 6 do 12 m | [19 empty] | PP | 2
48 | K | 998722102 | Přesun hmot tonážní tonážní pro vnitřní vodovod v objektech v do 12 m |  |  | t | 0.333 |  |  | 0 |  | CS ÚRS 2013 01 |  |  | základní |  |  | 0 | 0 | 0 | 0 | 16 | K | 2 | ROZPOCET | 0 | 0 | 0 | 0 | 0 | 1 | 0 | 16 | -408746541
|  |  | Přesun hmot pro vnitřní vodovod stanovený z hmotnosti přesunovaného materiálu vodorovná dopravní vzdálenost do 50 m v objektech výšky přes 6 do 12 m | [19 empty] | PP | 2
| 725 - Zdravotechnika - zařizovací předměty | [8 empty] | 0 | [6 empty] | 0 |  | 0.31621 |  | 0.36794 | 2 | D | 1 | ROZPOCET | [6 empty] | 0
49 | K | 725110814 | Demontáž klozetu Kombi, odsávací |  |  | kus | 6 |  |  | 0 |  | CS ÚRS 2013 01 |  |  | základní |  |  | 0 | 0 | 0.0342 | 0.2052 | 16 | K | 2 | ROZPOCET | 0 | 0 | 0 | 0 | 0 | 1 | 0 | 16 | 154369759
|  |  | Demontáž klozetů odsávacích nebo kombinačních | [19 empty] | PP | 2
|  |  | Poznámka k položce: Sociální zařízení 1.NP | [19 empty] | P | 2
50 | K | 725111131 | Splachovač nádržkový plastový vysokopoložený |  |  | kus | 1 |  |  | 0 |  | CS ÚRS 2013 01 |  |  | základní |  |  | 0.00362 | 0.00362 | 0 | 0 | 16 | K | 2 | ROZPOCET | 0 | 0 | 0 | 0 | 0 | 1 | 0 | 16 | 1267654539
|  |  | Zařízení záchodů splachovače nádržkové plastové vysokopoložené | [19 empty] | PP | 2
|  |  | Poznámka k položce: sociální zařízení 1.NP | [19 empty] | P | 2
51 | K | 725112021 | Klozet keramický závěsný na nosné stěny s hlubokým splachováním odpad vodorovný |  |  | kus | 5 |  |  | 0 |  | CS ÚRS 2013 01 |  |  | základní |  |  | 0.02372 | 0.1186 | 0 | 0 | 16 | K | 2 | ROZPOCET | 0 | 0 | 0 | 0 | 0 | 1 | 0 | 16 | -225172536
|  |  | Zařízení záchodů klozety keramické závěsné na nosné stěny s hlubokým splachováním odpad vodorovný | [19 empty] | PP | 2
|  |  | Poznámka k položce: Sociální zařízení 1.NP | [19 empty] | P | 2
52 | K | 725119101 | Montáž splachovače nádržkového plastového vysokopoloženého |  |  | kus | 1 |  |  | 0 |  | CS ÚRS 2013 01 |  |  | základní |  |  | 0.00129 | 0.00129 | 0 | 0 | 16 | K | 2 | ROZPOCET | 0 | 0 | 0 | 0 | 0 | 1 | 0 | 16 | 186271491
|  |  | Zařízení záchodů montáž splachovačů ostatních typů nádržkových plastových vysokopoložených | [19 empty] | PP | 2
53 | K | 725119123 | Montáž klozetových mís závěsných na nosné stěny |  |  | kus | 5 |  |  | 0 |  | CS ÚRS 2013 01 |  |  | základní |  |  | 0.00922 | 0.0461 | 0 | 0 | 16 | K | 2 | ROZPOCET | 0 | 0 | 0 | 0 | 0 | 1 | 0 | 16 | 883401664
|  |  | Zařízení záchodů montáž klozetových mís závěsných na nosné stěny | [19 empty] | PP | 2
54 | K | 725122815 | Demontáž pisoárových stání s nádrží a třemi záchodky |  |  | kus | 1 |  |  | 0 |  | CS ÚRS 2013 01 |  |  | základní |  |  | 0 | 0 | 0.039 | 0.039 | 16 | K | 2 | ROZPOCET | 0 | 0 | 0 | 0 | 0 | 1 | 0 | 16 | 2083524623
|  |  | Demontáž pisoárů s nádrží a 3 záchodky | [19 empty] | PP | 2
|  |  | Poznámka k položce: Sociální zařízení 1.NP | [19 empty] | P | 2
55 | K | 725129102 | Montáž pisoáru s automatickým splachováním |  |  | kus | 3 |  |  | 0 |  | CS ÚRS 2013 01 |  |  | základní |  |  | 0.00099 | 0.00297 | 0 | 0 | 16 | K | 2 | ROZPOCET | 0 | 0 | 0 | 0 | 0 | 1 | 0 | 16 | -311663037
|  |  | Pisoárové záchodky montáž ostatních typů automatických | [19 empty] | PP | 2
|  |  | Poznámka k položce: Sociální zařízení 1.NP | [19 empty] | P | 2
56 | K | 72512b | Zdroj napětí pro 7 ventilů, 24V DC |  |  | kus | 1 |  |  | 0 |  |  |  |  | základní |  |  | 0 | 0 | 0 | 0 | 16 | K | 2 | ROZPOCET | 0 | 0 | 0 | 0 | 0 | 1 | 0 | 16 | 193284307
|  |  | Zdroj napětí k elektromagnetickým ventilům u pisoárů a umyvadel | [19 empty] | PP | 2
|  |  | Poznámka k položce: sociální zařízení 1.NP | [19 empty] | P | 2
57 | K | 725121521 | Pisoárový záchodek automatický s infračerveným senzorem |  |  | kus | 3 |  |  | 0 |  | CS ÚRS 2013 01 |  |  | základní |  |  | 0.01699 | 0.05097 | 0 | 0 | 16 | K | 2 | ROZPOCET | 0 | 0 | 0 | 0 | 0 | 1 | 0 | 16 | -168810157
|  |  | Pisoárové záchodky keramické automatické s infračerveným senzorem vč. sifonu a rohového ventilu pro napojení vody | [19 empty] | PP | 2
|  |  | Poznámka k položce: Sociální zařízení 1.NP | [19 empty] | P | 2
58 | K | 72512a | Zdroj napětí pro 4 ventilů, 24V DC |  |  | kus | 1 |  |  | 0 |  |  |  |  | základní |  |  | 0 | 0 | 0 | 0 | 16 | K | 2 | ROZPOCET | 0 | 0 | 0 | 0 | 0 | 1 | 0 | 16 | -620886035
|  |  | Zdroj napětí pro 4 ventilů, 24V DC | [19 empty] | PP | 2
|  |  | Poznámka k položce: Sociální zařízení 1.NP | [19 empty] | P | 2
59 | K | 72512c | Dodávka a montáž propojovacích kabelů CYKY 2Ax1,5 |  |  | m | 5 |  |  | 0 |  |  |  |  | základní |  |  | 0 | 0 | 0 | 0 | 16 | K | 2 | ROZPOCET | 0 | 0 | 0 | 0 | 0 | 1 | 0 | 16 | -767865782
|  |  | propojovací kabel mezi zdrojem napětí a elektromagnetickým ventilem 2Ax1,5, včetně ochranné trubky | [19 empty] | PP | 2
|  |  | Poznámka k položce: Sociální zařízení v 1:NP | [19 empty] | P | 2
60 | K | 725210821 | Demontáž umyvadel bez výtokových armatur |  |  | kus | 4 |  |  | 0 |  | CS ÚRS 2013 01 |  |  | základní |  |  | 0 | 0 | 0.01946 | 0.07784 | 16 | K | 2 | ROZPOCET | 0 | 0 | 0 | 0 | 0 | 1 | 0 | 16 | -951793363
|  |  | Demontáž umyvadel bez výtokových armatur umyvadel | [19 empty] | PP | 2
|  |  | Poznámka k položce: Sociální zařízení 1.NP | [19 empty] | P | 2
61 | K | 725211661 | Umyvadlo keramické zápustné bílé 550 mm bez skříňky |  |  | kus | 4 |  |  | 0 |  | CS ÚRS 2013 01 |  |  | základní |  |  | 0.01058 | 0.04232 | 0 | 0 | 16 | K | 2 | ROZPOCET | 0 | 0 | 0 | 0 | 0 | 1 | 0 | 16 | 865830789
|  |  | Umyvadla keramická bez výtokových armatur zápustná bílá 550 mm | [19 empty] | PP | 2
|  |  | Poznámka k položce: Sociální zařízení 1.NP | [19 empty] | P | 2
62 | K | 725219101 | Montáž umyvadla připevněného na konzoly |  |  | kus | 4 |  |  | 0 |  | CS ÚRS 2013 01 |  |  | základní |  |  | 0.00419 | 0.01676 | 0 | 0 | 16 | K | 2 | ROZPOCET | 0 | 0 | 0 | 0 | 0 | 1 | 0 | 16 | -965839678
|  |  | Umyvadla montáž umyvadel ostatních typů do nábytku | [19 empty] | PP | 2
|  |  | Poznámka k položce: Sociální zařízení 1.NP | [19 empty] | P | 2
63 | K | 725330820 | Demontáž výlevka diturvitová |  |  | kus | 1 |  |  | 0 |  | CS ÚRS 2013 01 |  |  | základní |  |  | 0 | 0 | 0.0347 | 0.0347 | 16 | K | 2 | ROZPOCET | 0 | 0 | 0 | 0 | 0 | 1 | 0 | 16 | 25105548
|  |  | Demontáž výlevek bez výtokových armatur a bez nádrže a splachovacího potrubí diturvitových | [19 empty] | PP | 2
|  |  | Poznámka k položce: Sociální zařízení 1.NP | [19 empty] | P | 2
64 | K | 725331111 | Výlevka bez výtokových armatur keramická se sklopnou plastovou mřížkou 425 mm |  |  | kus | 1 |  |  | 0 |  | CS ÚRS 2013 01 |  |  | základní |  |  | 0.0147 | 0.0147 | 0 | 0 | 16 | K | 2 | ROZPOCET | 0 | 0 | 0 | 0 | 0 | 1 | 0 | 16 | -639287411
|  |  | Výlevky bez výtokových armatur a splachovací nádrže keramické se sklopnou plastovou mřížkou 425 mm | [19 empty] | PP | 2
|  |  | Poznámka k položce: Sociální zařízení 1.NP | [19 empty] | P | 2
65 | K | 725339111 | Montáž výlevky |  |  | kus | 1 |  |  | 0 |  | CS ÚRS 2013 01 |  |  | základní |  |  | 0.00059 | 0.00059 | 0 | 0 | 16 | K | 2 | ROZPOCET | 0 | 0 | 0 | 0 | 0 | 1 | 0 | 16 | 1452414502
|  |  | Výlevky montáž výlevky | [19 empty] | PP | 2
66 | K | 725590812 | Přemístění vnitrostaveništní demontovaných pro zařizovací předměty v objektech výšky do 12 m |  |  | t | 0.368 |  |  | 0 |  | CS ÚRS 2013 01 |  |  | základní |  |  | 0 | 0 | 0 | 0 | 16 | K | 2 | ROZPOCET | 0 | 0 | 0 | 0 | 0 | 1 | 0 | 16 | -1661651903
|  |  | Vnitrostaveništní přemístění vybouraných (demontovaných) hmot zařizovacích předmětů vodorovně do 100 m v objektech výšky přes 6 do 12 m | [19 empty] | PP | 2
67 | K | 725813111 | Ventil rohový bez připojovací trubičky nebo flexi hadičky G 1/2 |  |  | kus | 9 |  |  | 0 |  | CS ÚRS 2013 01 |  |  | základní |  |  | 0.0003 | 0.0027 | 0 | 0 | 16 | K | 2 | ROZPOCET | 0 | 0 | 0 | 0 | 0 | 1 | 0 | 16 | 1636762747
|  |  | Ventily rohové bez připojovací trubičky nebo flexi hadičky G 1/2 | [19 empty] | PP | 2
|  |  | Poznámka k položce: Sociální zařízení 1.NP | [19 empty] | P | 2
68 | K | 725819402 | Montáž ventilů rohových G 1/2 bez připojovací trubičky |  |  | kus | 9 |  |  | 0 |  | CS ÚRS 2013 01 |  |  | základní |  |  | 9e-05 | 0.00081 | 0 | 0 | 16 | K | 2 | ROZPOCET | 0 | 0 | 0 | 0 | 0 | 1 | 0 | 16 | -1884168241
|  |  | Ventily montáž ventilů ostatních typů rohových bez připojovací trubičky G 1/2 | [19 empty] | PP | 2
69 | K | 725820801 | Demontáž baterie nástěnné do G 3 / 4 |  |  | kus | 5 |  |  | 0 |  | CS ÚRS 2013 01 |  |  | základní |  |  | 0 | 0 | 0.00156 | 0.0078 | 16 | K | 2 | ROZPOCET | 0 | 0 | 0 | 0 | 0 | 1 | 0 | 16 | 134606667
|  |  | Demontáž baterií nástěnných do G 3/4 | [19 empty] | PP | 2
|  |  | Poznámka k položce: Sociální zařízení 1.NP | [19 empty] | P | 2
70 | K | 725821312 | Baterie dřezové nástěnné pákové s otáčivým kulatým ústím a délkou ramínka 300 mm |  |  | kus | 1 |  |  | 0 |  | CS ÚRS 2013 01 |  |  | základní |  |  | 0.00196 | 0.00196 | 0 | 0 | 16 | K | 2 | ROZPOCET | 0 | 0 | 0 | 0 | 0 | 1 | 0 | 16 | 621440024
|  |  | Baterie dřezové nástěnné pákové s otáčivým kulatým ústím a délkou ramínka 300 mm | [19 empty] | PP | 2
|  |  | Poznámka k položce: Baterie k výlevce - sociální zařízení 1.NP | [19 empty] | P | 2
71 | K | 725822642 | Baterie umyvadlové automatické senzorové s přívodem teplé a studené vody |  |  | kus | 4 |  |  | 0 |  | CS ÚRS 2013 01 |  |  | základní |  |  | 0.00254 | 0.01016 | 0 | 0 | 16 | K | 2 | ROZPOCET | 0 | 0 | 0 | 0 | 0 | 1 | 0 | 16 | 1682419242
|  |  | Baterie umyvadlové stojánkové automatické senzorové přívodem teplé a studené vody | [19 empty] | PP | 2
|  |  | Poznámka k položce: Sociální zařízení 1.NP | [19 empty] | P | 2
72 | K | 725829101 | Montáž baterie nástěnné dřezové pákové a klasické |  |  | kus | 1 |  |  | 0 |  | CS ÚRS 2013 01 |  |  | základní |  |  | 0.00016 | 0.00016 | 0 | 0 | 16 | K | 2 | ROZPOCET | 0 | 0 | 0 | 0 | 0 | 1 | 0 | 16 | 1141286787
|  |  | Baterie dřezové montáž ostatních typů nástěnných pákových nebo klasických | [19 empty] | PP | 2
73 | K | 725829132 | Montáž baterie umyvadlové stojánkové automatické senzorové ostatní typ |  |  | kus | 4 |  |  | 0 |  | CS ÚRS 2013 01 |  |  | základní |  |  | 4e-05 | 0.00016 | 0 | 0 | 16 | K | 2 | ROZPOCET | 0 | 0 | 0 | 0 | 0 | 1 | 0 | 16 | 1476788915
|  |  | Baterie umyvadlové montáž ostatních typů stojánkových automatických senzorových | [19 empty] | PP | 2
74 | K | 725860811 | Demontáž uzávěrů zápachu jednoduchých |  |  | kus | 4 |  |  | 0 |  | CS ÚRS 2013 01 |  |  | základní |  |  | 0 | 0 | 0.00085 | 0.0034 | 16 | K | 2 | ROZPOCET | 0 | 0 | 0 | 0 | 0 | 1 | 0 | 16 | 737189062
|  |  | Demontáž zápachových uzávěrek pro zařizovací předměty jednoduchých | [19 empty] | PP | 2
75 | K | 725861102 | Zápachová uzávěrka pro umyvadla DN 40 |  |  | kus | 4 |  |  | 0 |  | CS ÚRS 2013 01 |  |  | základní |  |  | 0.00023 | 0.00092 | 0 | 0 | 16 | K | 2 | ROZPOCET | 0 | 0 | 0 | 0 | 0 | 1 | 0 | 16 | -138834280
|  |  | Zápachové uzávěrky zařizovacích předmětů pro umyvadla DN 40 pochromovaná | [19 empty] | PP | 2
76 | K | 725869101 | Montáž zápachových uzávěrek umyvadlových do DN 40 |  |  | kus | 4 |  |  | 0 |  | CS ÚRS 2013 01 |  |  | základní |  |  | 0.00014 | 0.00056 | 0 | 0 | 16 | K | 2 | ROZPOCET | 0 | 0 | 0 | 0 | 0 | 1 | 0 | 16 | 1050178988
|  |  | Zápachové uzávěrky zařizovacích předmětů montáž zápachových uzávěrek umyvadlových do DN 40 | [19 empty] | PP | 2
77 | K | 725980121 | Dvířka 15/15 |  |  | kus | 2 |  |  | 0 |  | CS ÚRS 2013 01 |  |  | základní |  |  | 0.00016 | 0.00032 | 0 | 0 | 16 | K | 2 | ROZPOCET | 0 | 0 | 0 | 0 | 0 | 1 | 0 | 16 | 1747421979
|  |  | Dvířka 15/15 k osazení do obkladu | [19 empty] | PP | 2
|  |  | Poznámka k položce: Sociální zařízení 1.NP | [19 empty] | P | 2
78 | K | 72598 | Nerezová mřížka 15/15 |  |  | kus | 2 |  |  | 0 |  |  |  |  | základní |  |  | 0.00027 | 0.00054 | 0 | 0 | 16 | K | 2 | ROZPOCET | 0 | 0 | 0 | 0 | 0 | 1 | 0 | 16 | -71025832
|  |  | Mřížka nerezová odnímatelná do zdiva osazená v místě přivzdušňovacího ventilu | [19 empty] | PP | 2
|  |  | Poznámka k položce: Sociální zařízení 1.NP | [19 empty] | P | 2
79 | K | 998725102 | Přesun hmot tonážní pro zařizovací předměty v objektech v do 12 m |  |  | t | 0.316 |  |  | 0 |  | CS ÚRS 2013 01 |  |  | základní |  |  | 0 | 0 | 0 | 0 | 16 | K | 2 | ROZPOCET | 0 | 0 | 0 | 0 | 0 | 1 | 0 | 16 | 37040179
|  |  | Přesun hmot pro zařizovací předměty stanovený z hmotnosti přesunovaného materiálu vodorovná dopravní vzdálenost do 50 m v objektech výšky přes 6 do 12 m | [19 empty] | PP | 2
| 726 - Zdravotechnika - předstěnové instalace | [8 empty] | 0 | [6 empty] | 0 |  | 0.14255 |  | 0 | 2 | D | 1 | ROZPOCET | [6 empty] | 0
80 | K | 726131021 | Instalační předstěna - pisoár v 1300 mm do lehkých stěn s kovovou kcí |  |  | kus | 3 |  |  | 0 |  | CS ÚRS 2013 01 |  |  | základní |  |  | 0.0156 | 0.0468 | 0 | 0 | 16 | K | 2 | ROZPOCET | 0 | 0 | 0 | 0 | 0 | 1 | 0 | 16 | -2039938599
|  |  | Předstěnové instalační systémy do lehkých stěn s kovovou konstrukcí pro pisoáry stavební výška 1300 mm | [19 empty] | PP | 2
|  |  | Poznámka k položce: Sociální zařízení 1.NP | [19 empty] | P | 2
81 | K | 726131041 | Instalační předstěna - klozet závěsný v 1120 mm s ovládáním zepředu do lehkých stěn s kovovou kcí |  |  | kus | 5 |  |  | 0 |  | CS ÚRS 2013 01 |  |  | základní |  |  | 0.01865 | 0.09325 | 0 | 0 | 16 | K | 2 | ROZPOCET | 0 | 0 | 0 | 0 | 0 | 1 | 0 | 16 | -1149861586
|  |  | Předstěnové instalační systémy do lehkých stěn s kovovou konstrukcí pro závěsné klozety ovládání zepředu, stavební výšky 1120 mm | [19 empty] | PP | 2
|  |  | Poznámka k položce: Sociální zařízení 1.NP | [19 empty] | P | 2
82 | K | 726131203 | Instalační předstěna - montáž pisoáru do lehkých stěn s kovovou kcí |  |  | kus | 3 |  |  | 0 |  | CS ÚRS 2013 01 |  |  | základní |  |  | 0 | 0 | 0 | 0 | 16 | K | 2 | ROZPOCET | 0 | 0 | 0 | 0 | 0 | 1 | 0 | 16 | 288059381
|  |  | Předstěnové instalační systémy do lehkých stěn s kovovou konstrukcí montáž ostatních typů pisoárů | [19 empty] | PP | 2
83 | K | 726131204 | Instalační předstěna - montáž klozetu do lehkých stěn s kovovou kcí |  |  | kus | 5 |  |  | 0 |  | CS ÚRS 2013 01 |  |  | základní |  |  | 0 | 0 | 0 | 0 | 16 | K | 2 | ROZPOCET | 0 | 0 | 0 | 0 | 0 | 1 | 0 | 16 | -957225225
|  |  | Předstěnové instalační systémy do lehkých stěn s kovovou konstrukcí montáž ostatních typů klozetů | [19 empty] | PP | 2
84 | K | 726191002 | Souprava pro předstěnovou montáž |  |  | kus | 5 |  |  | 0 |  | CS ÚRS 2013 01 |  |  | základní |  |  | 0.0005 | 0.0025 | 0 | 0 | 16 | K | 2 | ROZPOCET | 0 | 0 | 0 | 0 | 0 | 1 | 0 | 16 | 1815426014
|  |  | Ostatní příslušenství instalačních systémů souprava pro předstěnovou montáž | [19 empty] | PP | 2
85 | K | 998726112 | Přesun hmot tonážní pro instalační prefabrikáty v objektech v do 12 m |  |  | t | 0.143 |  |  | 0 |  | CS ÚRS 2013 01 |  |  | základní |  |  | 0 | 0 | 0 | 0 | 16 | K | 2 | ROZPOCET | 0 | 0 | 0 | 0 | 0 | 1 | 0 | 16 | -1779273593
|  |  | Přesun hmot pro instalační prefabrikáty stanovený z hmotnosti přesunovaného materiálu vodorovná dopravní vzdálenost do 50 m v objektech výšky přes 6 m do 12 m | [19 empty] | PP | 2

## P.A.3.5 - Nová posluchárn...
| List obsahuje: |  | 1) Krycí list soupisu |  | 2) Rekapitulace |  |  | 3) Soupis prací |  |  | Zpět na list: |  | Rekapitulace stavby
optimalizováno pro tisk sestav ve formátu A4 - na výšku | [12 empty] | >> skryté sloupce << | [9 empty] | {41D9C382-A6D5-4E3F-8783-30249248258F}
2
KRYCÍ LIST SOUPISU | [13 empty] | v --- níže se nacházejí doplnkové a pomocné údaje k sestavám --- v | [8 empty] | False
| Stavba: |  | 13-11 - Revitalizace infrastruktury na FaF v HK
| Objekt: |  | P.A.3.5 - Nová posluchárna_Zařízení ZTI
KSO:
| Místo: |  | Hradec Králové | [5 empty] | Datum: |  | 27.03.2013
| Zadavatel: | [7 empty] | IČ:
|  | UK v Praze, Farmaceutická fakulta | [6 empty] | DIČ:
| Uchazeč: | [7 empty] | IČ:
DIČ:
| Projektant: | [7 empty] | IČ:
|  | Sanit Studio,s.r.o. | [6 empty] | DIČ:
Poznámka:
Soupis prací je sestaven s využitím položek Cenové soustavy ÚRS. Cenové a technické podmínky položek Cenové soustavy ÚRS, které nejsou uvedeny v soupisu prací (informace z tzv. úvodních částí katalogů) jsou www.cs-urs.cz. Položky soupisu prací, které nemají ve sloupci „Cenová soustava“ neomezeně dálkově k dispozici na uveden žádný údaj, nepochází z Cenové soustavy ÚRS.
| Cena bez DPH | [7 empty] | 0
| DPH | základní | 21% | ze | 0 |  |  |  | 0
|  | snížená | 15% | ze | 0 |  |  |  | 0
|  | zákl. přenesená | 21% | ze | 0 |  |  |  | 0
|  | sníž. přenesená | 15% | ze | 0 |  |  |  | 0
|  | nulová | 0% | ze | 0 |  |  |  | 0
| Cena s DPH |  |  | v | CZK |  |  | 0
REKAPITULACE ČLENĚNÍ SOUPISU PRACÍ
Stavba: |  |  | 13-11 - Revitalizace infrastruktury na FaF v HK
Objekt: |  |  | P.A.3.5 - Nová posluchárna_Zařízení ZTI
Místo: |  |  | Hradec Králové |  |  |  | Datum: |  | 27.03.2013
Zadavatel: |  |  | UK v Praze, Farmaceutická fakulta |  |  |  | Projektant: |  | Sanit Studio,s.r.o.
Uchazeč:
Kód dílu - Popis | [9 empty] | Cena celkem [CZK]
Náklady soupisu celkem | [9 empty] | 0 | [13 empty] | -1
| PSV - Práce a dodávky PSV | [8 empty] | 0
| 721 - Zdravotechnika - vnitřní kanalizace | [8 empty] | 0
| 722 - Zdravotechnika - vnitřní vodovod | [8 empty] | 0
| 724 - Zdravotechnika - strojní vybavení | [8 empty] | 0
| 725 - Zdravotechnika - zařizovací předměty | [8 empty] | 0
| OST - Ostatní | [8 empty] | 0
SOUPIS PRACÍ
Stavba: |  |  | 13-11 - Revitalizace infrastruktury na FaF v HK
Objekt: |  |  | P.A.3.5 - Nová posluchárna_Zařízení ZTI
Místo: |  |  | Hradec Králové |  |  |  | Datum: |  | 27.03.2013
Zadavatel: |  |  | UK v Praze, Farmaceutická fakulta |  |  |  | Projektant: |  | Sanit Studio,s.r.o.
Uchazeč:
PČ | Typ | Kód | Popis |  |  | MJ | Množství | J.cena [CZK] |  | Cena celkem [CZK] |  | Cenová soustava |  | Poznámka | DPH | J. Nh [h] | Nh celkem [h] | J. hmotnost [t] | Hmotnost celkem [t] | J. suť [t] | Suť Celkem [t]
Náklady soupisu celkem | [9 empty] | 0 | [6 empty] | 0 |  | 0.0236 |  | 0 |  | D | -1 | [7 empty] | 0
| PSV - Práce a dodávky PSV | [8 empty] | 0 | [6 empty] | 0 |  | 0.0236 |  | 0 | 2 | D | 0 | ROZPOCET | [6 empty] | 0
| 721 - Zdravotechnika - vnitřní kanalizace | [8 empty] | 0 | [6 empty] | 0 |  | 0.00029 |  | 0 | 2 | D | 1 | ROZPOCET | [6 empty] | 0
1 | K | 721174042 | Potrubí kanalizační z PP připojovací systém HT DN 40 |  |  | m | 1 |  |  | 0 |  | CS ÚRS 2013 01 |  |  | základní |  |  | 0.00029 | 0.00029 | 0 | 0 | 16 | K | 2 | ROZPOCET | 0 | 0 | 0 | 0 | 0 | 1 | 0 | 16 | 1014671467
|  |  | Potrubí z plastových trub HT Systém (polypropylenové PPs) připojovací DN 40 | [19 empty] | PP | 2
|  |  | Poznámka k položce: Výkres P.A.3.5.2 | [19 empty] | P | 2
| 722 - Zdravotechnika - vnitřní vodovod | [8 empty] | 0 | [6 empty] | 0 |  | 0.02118 |  | 0 | 2 | D | 1 | ROZPOCET | [6 empty] | 0
2 | K | 722130913 | Potrubí pozinkované závitové přeřezání ocelové trubky do DN 25 |  |  | kus | 2 |  |  | 0 |  | CS ÚRS 2013 01 |  |  | základní |  |  | 0 | 0 | 0 | 0 | 16 | K | 2 | ROZPOCET | 0 | 0 | 0 | 0 | 0 | 1 | 0 | 16 | 603447723
|  |  | Opravy vodovodního potrubí z ocelových trubek pozinkovaných závitových přeřezání ocelové trubky do DN 25 | [19 empty] | PP | 2
3 | K | 722131911 | Potrubí pozinkované závitové vsazení odbočky do potrubí DN 15 |  |  | kus | 1 |  |  | 0 |  | CS ÚRS 2013 01 |  |  | základní |  |  | 0.00304 | 0.00304 | 0 | 0 | 16 | K | 2 | ROZPOCET | 0 | 0 | 0 | 0 | 0 | 1 | 0 | 16 | 33839806
|  |  | Poznámka k položce: Výrkres P.A.3.5.5 | [19 empty] | P | 2
4 | K | 722174022 | Potrubí vodovodní plastové PPR svar polyfuze PN 20 D 20 x 3,4 mm |  |  | m | 8 |  |  | 0 |  | CS ÚRS 2013 01 |  |  | základní |  |  | 0.00078 | 0.00624 | 0 | 0 | 16 | K | 2 | ROZPOCET | 0 | 0 | 0 | 0 | 0 | 1 | 0 | 16 | 1679818149
|  |  | Potrubí z plastových trubek z polypropylenu (PPR) svařovaných polyfuzně PN 20 (SDR 6) D 20 x 3,4 | [19 empty] | PP | 2
|  |  | Poznámka k položce: Výkres P.A.3.5.2 | [19 empty] | P | 2
5 | K | 722174025 | Potrubí vodovodní plastové PPR svar polyfuze PN 20 D 40 x 6,7 mm |  |  | m | 4 |  |  | 0 |  | CS ÚRS 2013 01 |  |  | základní |  |  | 0.00256 | 0.01024 | 0 | 0 | 16 | K | 2 | ROZPOCET | 0 | 0 | 0 | 0 | 0 | 1 | 0 | 16 | -1273158457
|  |  | Potrubí z plastových trubek z polypropylenu (PPR) svařovaných polyfuzně PN 20 (SDR 6) D 40 x 6,7 - potrubí pro odvod kondenzátu z parních zvlhčovačů | [19 empty] | PP | 2
|  |  | Poznámka k položce: výkres P.A.3.5.2 | [19 empty] | P | 2
6 | K | 722179191 | Příplatek k rozvodu vody z plastů za malý rozsah prací na zakázce do 20 m |  |  | ks | 1 |  |  | 0 |  | CS ÚRS 2013 01 |  |  | základní |  |  | 0 | 0 | 0 | 0 | 16 | K | 2 | ROZPOCET | 0 | 0 | 0 | 0 | 0 | 1 | 0 | 16 | 1766857825
7 | K | 722181232 | Ochrana vodovodního potrubí přilepenými tepelně izolačními trubicemi z PE tl do 15 mm DN do 42 mm |  |  | m | 8 |  |  | 0 |  | CS ÚRS 2013 01 |  |  | základní |  |  | 9e-05 | 0.00072 | 0 | 0 | 16 | K | 2 | ROZPOCET | 0 | 0 | 0 | 0 | 0 | 1 | 0 | 16 | 1474863556
|  |  | Ochrana potrubí tepelně izolačními trubicemi z pěnového polyetylenu PE přilepenými v příčných a podélných spojích, tloušťky izolace přes 10 do 15 mm, vnitřního průměru DN přes 22 do 42 mm | [19 empty] | PP | 2
8 | K | 722190401 | Vyvedení a upevnění výpustku do DN 25 |  |  | kus | 2 |  |  | 0 |  | CS ÚRS 2013 01 |  |  | základní |  |  | 0 | 0 | 0 | 0 | 16 | K | 2 | ROZPOCET | 0 | 0 | 0 | 0 | 0 | 1 | 0 | 16 | -2141551531
|  |  | Zřízení přípojek na potrubí vyvedení a upevnění výpustek do DN 25 | [19 empty] | PP | 2
9 | K | 722190901 | Uzavření nebo otevření vodovodního potrubí při opravách |  |  | kus | 1 |  |  | 0 |  | CS ÚRS 2013 01 |  |  | základní |  |  | 0 | 0 | 0 | 0 | 16 | K | 2 | ROZPOCET | 0 | 0 | 0 | 0 | 0 | 1 | 0 | 16 | -1632579528
|  |  | Opravy ostatní uzavření nebo otevření vodovodního potrubí při opravách včetně vypuštění a napuštění | [19 empty] | PP | 2
10 | K | 722230101 | Ventil přímý G 1/2 se dvěma závity |  |  | kus | 2 |  |  | 0 |  | CS ÚRS 2013 01 |  |  | základní |  |  | 0.00035 | 0.0007 | 0 | 0 | 16 | K | 2 | ROZPOCET | 0 | 0 | 0 | 0 | 0 | 1 | 0 | 16 | -812056555
|  |  | Armatury se dvěma závity ventily přímé (Ke 83 T) G 1/2 | [19 empty] | PP | 2
|  |  | Poznámka k položce: Výkres P.A.3.5.2 | [19 empty] | P | 2
11 | K | 722231072 | Ventil zpětný G 1/2 PN 10 do 110°C se dvěma závity |  |  | kus | 2 |  |  | 0 |  | CS ÚRS 2013 01 |  |  | základní |  |  | 0.00012 | 0.00024 | 0 | 0 | 16 | K | 2 | ROZPOCET | 0 | 0 | 0 | 0 | 0 | 1 | 0 | 16 | 1598412303
|  |  | Armatury se dvěma závity ventily zpětné (R 60) PN 10 do 110 st.C G 1/2 | [19 empty] | PP | 2
|  |  | Poznámka k položce: výkres P.A.3.5.2 | [19 empty] | P | 2
12 | K | 998722102 | Přesun hmot tonážní tonážní pro vnitřní vodovod v objektech v do 12 m |  |  | t | 0.021 |  |  | 0 |  | CS ÚRS 2013 01 |  |  | základní |  |  | 0 | 0 | 0 | 0 | 16 | K | 2 | ROZPOCET | 0 | 0 | 0 | 0 | 0 | 1 | 0 | 16 | -2139001419
|  |  | Přesun hmot pro vnitřní vodovod stanovený z hmotnosti přesunovaného materiálu vodorovná dopravní vzdálenost do 50 m v objektech výšky přes 6 do 12 m | [19 empty] | PP | 2
| 724 - Zdravotechnika - strojní vybavení | [8 empty] | 0 | [6 empty] | 0 |  | 0.00125 |  | 0 | 2 | D | 1 | ROZPOCET | [6 empty] | 0
13 | K | 724231128 | měřící tlakoměr deformační typ 03313 |  |  | kus | 1 |  |  | 0 |  | CS ÚRS 2013 01 |  |  | základní |  |  | 0.00125 | 0.00125 | 0 | 0 | 16 | K | 2 | ROZPOCET | 0 | 0 | 0 | 0 | 0 | 1 | 0 | 16 | 1822771747
|  |  | měřicí tlakoměr deformační typ 03313 | [19 empty] | PP | 2
| 725 - Zdravotechnika - zařizovací předměty | [8 empty] | 0 | [6 empty] | 0 |  | 0.00088 |  | 0 | 2 | D | 1 | ROZPOCET | [6 empty] | 0
14 | K | 725862103 | Zápachová uzávěrka pro dřezy DN 40/50 |  |  | kus | 2 |  |  | 0 |  | CS ÚRS 2013 01 |  |  | základní |  |  | 0.00028 | 0.00056 | 0 | 0 | 16 | K | 2 | ROZPOCET | 0 | 0 | 0 | 0 | 0 | 1 | 0 | 16 | 1248819605
|  |  | Zápachové uzávěrky zařizovacích předmětů pro dřezy DN 40 - z PP s kalichem pro úkapy z PP s fixační objímkou, pro odvod kondenzátu z parních zvlhčovačů, teplotní odolnost 95 st. C | [19 empty] | PP | 2
|  |  | Poznámka k položce: Výkres P.A.3.5.2 | [19 empty] | P | 2
15 | K | 725869203 | Montáž zápachových uzávěrek džezových jednodílných DN 40 |  |  | kus | 2 |  |  | 0 |  | CS ÚRS 2013 01 |  |  | základní |  |  | 0.00016 | 0.00032 | 0 | 0 | 16 | K | 2 | ROZPOCET | 0 | 0 | 0 | 0 | 0 | 1 | 0 | 16 | 1209814036
|  |  | Zápachové uzávěrky zařizovacích předmětů montáž zápachových uzávěrek dřezových jednodílných DN 40 | [19 empty] | PP | 2
16 | K | 998725102 | Přesun hmot tonážní pro zařizovací předměty v objektech v do 12 m |  |  | t | 0.001 |  |  | 0 |  | CS ÚRS 2013 01 |  |  | základní |  |  | 0 | 0 | 0 | 0 | 16 | K | 2 | ROZPOCET | 0 | 0 | 0 | 0 | 0 | 1 | 0 | 16 | -379838060
|  |  | Přesun hmot pro zařizovací předměty stanovený z hmotnosti přesunovaného materiálu vodorovná dopravní vzdálenost do 50 m v objektech výšky přes 6 do 12 m | [19 empty] | PP | 2
| OST - Ostatní | [8 empty] | 0 | [6 empty] | 0 |  | 0 |  | 0 | 4 | D | 0 | ROZPOCET | [6 empty] | 0
17 | K | ost001 | stavební přípomoce |  |  | kus | 1 |  |  | 0 |  |  |  |  | základní |  |  | 0 | 0 | 0 | 0 | 16 | K | 1 | ROZPOCET | 0 | 0 | 0 | 0 | 0 | 1 | 0 | 16 | 1636948031
|  |  | stavební přípomoce - vysekání drážky ve zdivu pro obnažení stávajícího vodovodního potrubí vedeného ve zdi, uvedení do původního stavu, začištění | [19 empty] | PP | 1

## S.A.3.5 - Severní budova_...
| List obsahuje: |  | 1) Krycí list soupisu |  | 2) Rekapitulace |  |  | 3) Soupis prací |  |  | Zpět na list: |  | Rekapitulace stavby
optimalizováno pro tisk sestav ve formátu A4 - na výšku | [12 empty] | >> skryté sloupce << | [9 empty] | {D76C7168-2E63-49BD-9125-02FB2A45AD4A}
2
KRYCÍ LIST SOUPISU | [13 empty] | v --- níže se nacházejí doplnkové a pomocné údaje k sestavám --- v | [8 empty] | False
| Stavba: |  | 13-11 - Revitalizace infrastruktury na FaF v HK
| Objekt: |  | S.A.3.5 - Severní budova_Zařízení ZTI
KSO:
| Místo: |  | Hradec Králové | [5 empty] | Datum: |  | 27.03.2013
| Zadavatel: | [7 empty] | IČ:
|  | UK v Praze, Farmaceutická fakulta | [6 empty] | DIČ:
| Uchazeč: | [7 empty] | IČ:
DIČ:
| Projektant: | [7 empty] | IČ:
|  | Sanit Studio,s.r.o. | [6 empty] | DIČ:
Poznámka:
Soupis prací je sestaven s využitím položek Cenové soustavy ÚRS. Cenové a technické podmínky položek Cenové soustavy ÚRS, které nejsou uvedeny v soupisu prací (informace z tzv. úvodních částí katalogů) jsou www.cs-urs.cz. Položky soupisu prací, které nemají ve sloupci „Cenová soustava“ neomezeně dálkově k dispozici na uveden žádný údaj, nepochází z Cenové soustavy ÚRS.
| Cena bez DPH | [7 empty] | 0
| DPH | základní | 21% | ze | 0 |  |  |  | 0
|  | snížená | 15% | ze | 0 |  |  |  | 0
|  | zákl. přenesená | 21% | ze | 0 |  |  |  | 0
|  | sníž. přenesená | 15% | ze | 0 |  |  |  | 0
|  | nulová | 0% | ze | 0 |  |  |  | 0
| Cena s DPH |  |  | v | CZK |  |  | 0
REKAPITULACE ČLENĚNÍ SOUPISU PRACÍ
Stavba: |  |  | 13-11 - Revitalizace infrastruktury na FaF v HK
Objekt: |  |  | S.A.3.5 - Severní budova_Zařízení ZTI
Místo: |  |  | Hradec Králové |  |  |  | Datum: |  | 27.03.2013
Zadavatel: |  |  | UK v Praze, Farmaceutická fakulta |  |  |  | Projektant: |  | Sanit Studio,s.r.o.
Uchazeč:
Kód dílu - Popis | [9 empty] | Cena celkem [CZK]
Náklady soupisu celkem | [9 empty] | 0 | [13 empty] | -1
| PSV - Práce a dodávky PSV | [8 empty] | 0
| 721 - Zdravotechnika - vnitřní kanalizace | [8 empty] | 0
| 722 - Zdravotechnika - vnitřní vodovod | [8 empty] | 0
| 723 - Zdravotechnika - vnitřní plynovod | [8 empty] | 0
| 724 - Zdravotechnika - strojní vybavení | [8 empty] | 0
| 725 - Zdravotechnika - zařizovací předměty | [8 empty] | 0
| OST - Ostatní | [8 empty] | 0
SOUPIS PRACÍ
Stavba: |  |  | 13-11 - Revitalizace infrastruktury na FaF v HK
Objekt: |  |  | S.A.3.5 - Severní budova_Zařízení ZTI
Místo: |  |  | Hradec Králové |  |  |  | Datum: |  | 27.03.2013
Zadavatel: |  |  | UK v Praze, Farmaceutická fakulta |  |  |  | Projektant: |  | Sanit Studio,s.r.o.
Uchazeč:
PČ | Typ | Kód | Popis |  |  | MJ | Množství | J.cena [CZK] |  | Cena celkem [CZK] |  | Cenová soustava |  | Poznámka | DPH | J. Nh [h] | Nh celkem [h] | J. hmotnost [t] | Hmotnost celkem [t] | J. suť [t] | Suť Celkem [t]
Náklady soupisu celkem | [9 empty] | 0 | [6 empty] | 0 |  | 0.43162 |  | 0.05858 |  | D | -1 | [10 empty] | 0
| PSV - Práce a dodávky PSV | [8 empty] | 0 | [6 empty] | 0 |  | 0.43162 |  | 0.05858 | 2 | D | 0 |  |  |  | ROZPOCET | [6 empty] | 0
| 721 - Zdravotechnika - vnitřní kanalizace | [8 empty] | 0 | [6 empty] | 0 |  | 0.10963 |  | 0.05546 | 2 | D | 1 |  |  |  | ROZPOCET | [6 empty] | 0
1 | K | 721140802 | Demontáž potrubí litinové do DN 100 |  |  | m | 1 |  |  | 0 |  | CS ÚRS 2013 01 |  |  | základní |  |  | 0 | 0 | 0.01492 | 0.01492 | 16 | K | 2 |  |  |  | ROZPOCET | 0 | 0 | 0 | 0 | 0 | 1 | 0 | 16 | -1449505073
|  |  | Demontáž potrubí z litinových trub odpadních nebo dešťových do DN 100 | [19 empty] | PP | 2
|  |  | "strojovna 1.NP část A"0.5 |  |  |  | 0.5 | [15 empty] | VV | 2 | 2 | -1 | 0 | ROZPOCET
|  |  | "strojovna chlazení-garáž část A"0.5 |  |  |  | 0.5 | [15 empty] | VV | 2 | 2 | -1 | 0 | ROZPOCET
|  |  | Součet |  |  |  | 1 | [15 empty] | VV | 2 | 4 | -1 | 1 | ROZPOCET
2 | K | 721140905 | Potrubí litinové vsazení odbočky DN 100 |  |  | kus | 1 |  |  | 0 |  | CS ÚRS 2013 01 |  |  | základní |  |  | 0.0363 | 0.0363 | 0 | 0 | 16 | K | 2 |  |  |  | ROZPOCET | 0 | 0 | 0 | 0 | 0 | 1 | 0 | 16 | 475967908
|  |  | Opravy odpadního potrubí litinového vsazení odbočky do potrubí DN 100 | [19 empty] | PP | 2
|  |  | "Strojovna VZT 6.NP"1 |  |  |  | 1 | [15 empty] | VV | 2 | 2 | -1 | 0 | ROZPOCET
|  |  | Součet |  |  |  | 1 | [15 empty] | VV | 2 | 4 | -1 | 1 | ROZPOCET
3 | K | 721140906 | Potrubí litinové vsazení odbočky DN 125 |  |  | kus | 1 |  |  | 0 |  | CS ÚRS 2013 01 |  |  | základní |  |  | 0.04698 | 0.04698 | 0 | 0 | 16 | K | 2 |  |  |  | ROZPOCET | 0 | 0 | 0 | 0 | 0 | 1 | 0 | 16 | 1168535662
|  |  | Opravy odpadního potrubí litinového vsazení odbočky do potrubí DN 125 | [19 empty] | PP | 2
|  |  | "strojovna VZT-část B"1 |  |  |  | 1 | [15 empty] | VV | 2 | 2 | -1 | 0 | ROZPOCET
|  |  | Součet |  |  |  | 1 | [15 empty] | VV | 2 | 4 | -1 | 1 | ROZPOCET
4 | K | 721140915 | Potrubí litinové propojení potrubí DN 100 |  |  | kus | 2 |  |  | 0 |  | CS ÚRS 2013 01 |  |  | základní |  |  | 0.00202 | 0.00404 | 0 | 0 | 16 | K | 2 |  |  |  | ROZPOCET | 0 | 0 | 0 | 0 | 0 | 1 | 0 | 16 | -716900518
|  |  | Opravy odpadního potrubí litinového propojení dosavadního potrubí DN 100 | [19 empty] | PP | 2
|  |  | "strojovna VZT 1.NP-část A"1 |  |  |  | 1 | [15 empty] | VV | 2 | 2 | -1 | 0 | ROZPOCET
|  |  | "Strojovna chlazení-garáž-část A"1 |  |  |  | 1 | [15 empty] | VV | 2 | 2 | -1 | 0 | ROZPOCET
|  |  | Součet |  |  |  | 2 | [15 empty] | VV | 2 | 4 | -1 | 1 | ROZPOCET
5 | K | 72117 | Potrubí z HDPE- vsazení odbočky přivařením |  |  | kus | 1 |  |  | 0 |  |  |  |  | základní |  |  | 0.0018 | 0.0018 | 0 | 0 | 16 | K | 2 |  |  |  | ROZPOCET | 0 | 0 | 0 | 0 | 0 | 1 | 0 | 16 | -1670150226
|  |  | Opravy odpadního potrubí plastového HDPE- vsazení odbočky do potrubí DN 110 přivařením | [19 empty] | PP | 2
|  |  | "strojovna VZT 6.NP"1 |  |  |  | 1 | [15 empty] | VV | 2 | 2 | -1 | 0 | ROZPOCET
|  |  | Součet |  |  |  | 1 | [15 empty] | VV | 2 | 4 | -1 | 1 | ROZPOCET
6 | K | 721173401 | Potrubí kanalizační plastové svodné systém KG DN 100 |  |  | m | 1 |  |  | 0 |  | CS ÚRS 2013 01 |  |  | základní |  |  | 0.00126 | 0.00126 | 0 | 0 | 16 | K | 2 |  |  |  | ROZPOCET | 0 | 0 | 0 | 0 | 0 | 1 | 0 | 16 | -1344529775
|  |  | Potrubí z plastových trub KG Systém (SN4) svodné (ležaté) DN 100 | [19 empty] | PP | 2
|  |  | "Strojovna VZT 1.NP-část A"1 |  |  |  | 1 | [15 empty] | VV | 2 | 2 | -1 | 0 | ROZPOCET
|  |  | Součet |  |  |  | 1 | [15 empty] | VV | 2 | 4 | -1 | 1 | ROZPOCET
7 | K | 721174042 | Potrubí kanalizační z PP připojovací systém HT DN 40 |  |  | m | 26 |  |  | 0 |  | CS ÚRS 2013 01 |  |  | základní |  |  | 0.00029 | 0.00754 | 0 | 0 | 16 | K | 2 |  |  |  | ROZPOCET | 0 | 0 | 0 | 0 | 0 | 1 | 0 | 16 | 52347464
|  |  | Potrubí z plastových trub HT Systém (polypropylenové PPs) připojovací DN 40 | [19 empty] | PP | 2
|  |  | "Strojovna VZT 1.NP-část A"14 |  |  |  | 14 | [15 empty] | VV | 2 | 2 | -1 | 0 | ROZPOCET
|  |  | "Strojovna VZT 1.NP-část B"1 |  |  |  | 1 | [15 empty] | VV | 2 | 2 | -1 | 0 | ROZPOCET
|  |  | "Strojovna VZT 6.NP"11 |  |  |  | 11 | [15 empty] | VV | 2 | 2 | -1 | 0 | ROZPOCET
|  |  | Součet |  |  |  | 26 | [15 empty] | VV | 2 | 4 | -1 | 1 | ROZPOCET
8 | K | 721174044 | Potrubí kanalizační z PP připojovací systém HT DN 70 |  |  | m | 4.5 |  |  | 0 |  | CS ÚRS 2013 01 |  |  | základní |  |  | 0.00057 | 0.002565 | 0 | 0 | 16 | K | 2 |  |  |  | ROZPOCET | 0 | 0 | 0 | 0 | 0 | 1 | 0 | 16 | 885692515
|  |  | Potrubí z plastových trub HT Systém (polypropylenové PPs) připojovací DN 70 | [19 empty] | PP | 2
|  |  | "Strojovna chlazení-1.NP-část A"4,5 |  |  |  | 4.5 | [15 empty] | VV | 2 | 2 | -1 | 0 | ROZPOCET
|  |  | Součet |  |  |  | 4.5 | [15 empty] | VV | 2 | 4 | -1 | 1 | ROZPOCET
9 | K | 72119 | Vyvedení a upevnění odpadních výpustek DN 40 |  |  | kus | 19 |  |  | 0 |  |  |  |  | základní |  |  | 0 | 0 | 0 | 0 | 16 | K | 2 |  |  |  | ROZPOCET | 0 | 0 | 0 | 0 | 0 | 1 | 0 | 16 | -500658190
|  |  | Napojení sifonů VZT u klimatizačních jednotek | [19 empty] | PP | 2
|  |  | "Strojovna VZT 1.NP-část A"10 |  |  |  | 10 | [15 empty] | VV | 2 | 2 | -1 | 0 | ROZPOCET
|  |  | "Strojovna VZT 1.NP-část B"1 |  |  |  | 1 | [15 empty] | VV | 2 | 2 | -1 | 0 | ROZPOCET
|  |  | "strojovna VZT 6.NP"8 |  |  |  | 8 | [15 empty] | VV | 2 | 2 | -1 | 0 | ROZPOCET
|  |  | Součet |  |  |  | 19 | [15 empty] | VV | 2 | 4 | -1 | 1 | ROZPOCET
10 | K | 721210818 | Demontáž vpustí litinových DN 100 |  |  | kus | 2 |  |  | 0 |  | CS ÚRS 2013 01 |  |  | základní |  |  | 0 | 0 | 0.02027 | 0.04054 | 16 | K | 2 |  |  |  | ROZPOCET | 0 | 0 | 0 | 0 | 0 | 1 | 0 | 16 | 1003203982
|  |  | Demontáž kanalizačního příslušenství vpustí vanových DN 100 | [19 empty] | PP | 2
|  |  | "Strojovna VZT 1.NP-část A"1 |  |  |  | 1 | [15 empty] | VV | 2 | 2 | -1 | 0 | ROZPOCET
|  |  | "Strojovna chlazení-garáž"1 |  |  |  | 1 | [15 empty] | VV | 2 | 2 | -1 | 0 | ROZPOCET
|  |  | Součet |  |  |  | 2 | [15 empty] | VV | 2 | 4 | -1 | 1 | ROZPOCET
11 | K | 721211401 | Vpusť podlahová s vodorovným odtokem DN 40/50 |  |  | kus | 1 |  |  | 0 |  | CS ÚRS 2013 01 |  |  | základní |  |  | 0.00077 | 0.00077 | 0 | 0 | 16 | K | 2 |  |  |  | ROZPOCET | 0 | 0 | 0 | 0 | 0 | 1 | 0 | 16 | 1793880384
|  |  | Podlahové vpusti s vodorovným odtokem DN 40/50 se zápachovým uzávěrem i pro suchý stav | [19 empty] | PP | 2
|  |  | "Strojovna chlazení 1.NP"1 |  |  |  | 1 | [15 empty] | VV | 2 | 2 | -1 | 0 | ROZPOCET
|  |  | Součet |  |  |  | 1 | [15 empty] | VV | 2 | 4 | -1 | 1 | ROZPOCET
12 | K | 72121a | Zápachová uzávěrka z PP do svodného potrubí DN110, svislé napojení, ležatý odtok |  |  | kus | 1 |  |  | 0 |  |  |  |  | základní |  |  | 0.00067 | 0.00067 | 0 | 0 | 16 | K | 2 |  |  |  | ROZPOCET | 0 | 0 | 0 | 0 | 0 | 1 | 0 | 16 | -835077025
|  |  | Zápachová uzávěrka do svodného potrubí v nezámrzném prostředí z polypropylenu DN110, svislé napojení,ležatý odtok | [19 empty] | PP | 2
|  |  | "Strojovna VZT 1.NP-část A"1 |  |  |  | 1 | [15 empty] | VV | 2 | 2 | -1 | 0 | ROZPOCET
|  |  | Součet |  |  |  | 1 | [15 empty] | VV | 2 | 4 | -1 | 1 | ROZPOCET
13 | K | 721211911 | Montáž vpustí podlahových DN 40/50 |  |  | kus | 1 |  |  | 0 |  | CS ÚRS 2013 01 |  |  | základní |  |  | 0.00018 | 0.00018 | 0 | 0 | 16 | K | 2 |  |  |  | ROZPOCET | 0 | 0 | 0 | 0 | 0 | 1 | 0 | 16 | 45194594
|  |  | Podlahové vpusti montáž podlahových vpustí DN 40/50 | [19 empty] | PP | 2
14 | K | 72121 | Odtokový podlahový žlab atypický-rozvětveného tvaru, nízká stavební výška, odtok DN100 přes svislý nátrubek |  |  | kus | 1 |  |  | 0 |  |  |  |  | základní |  |  | 0.0069 | 0.0069 | 0 | 0 | 16 | K | 2 |  |  |  | ROZPOCET | 0 | 0 | 0 | 0 | 0 | 1 | 0 | 16 | -526625470
|  |  | Odvodňovací žlab z polymerbetonu složený z kůsů 1m, nebo 0,5m do rozvětveného tvaru. Stavební výška žlabu 80mm, stavební šířka 130mm. Krycí rošt pozinkovaný mřížkový tř. B. Odtok ze žlabu jedním svislým nátrubkem DN100. Celková délka žlabu je 17,5m, 3xčelo žlabu. | [19 empty] | PP | 2
|  |  | "Strojovna VZT 1.NP-část A"1 |  |  |  | 1 | [15 empty] | VV | 2 | 2 | -1 | 0 | ROZPOCET
|  |  | Součet |  |  |  | 1 | [15 empty] | VV | 2 | 4 | -1 | 1 | ROZPOCET
15 | K | 72121b | Montáž odtokového podlahového žlabu celkové délky 17,5m |  |  | kus | 1 |  |  | 0 |  |  |  |  | základní |  |  | 0.00062 | 0.00062 | 0 | 0 | 16 | K | 2 |  |  |  | ROZPOCET | 0 | 0 | 0 | 0 | 0 | 1 | 0 | 16 | -1667316609
|  |  | montáž odtokového podlahového žlabu z polymerbetonu vč. krycího roštu, celková délka 17,5m | [19 empty] | PP | 2
16 | K | 721290111 | Zkouška těsnosti potrubí kanalizace vodou do DN 125 |  |  | m | 1 |  |  | 0 |  | CS ÚRS 2013 01 |  |  | základní |  |  | 0 | 0 | 0 | 0 | 16 | K | 2 |  |  |  | ROZPOCET | 0 | 0 | 0 | 0 | 0 | 1 | 0 | 16 | 1203424868
|  |  | Zkouška těsnosti kanalizace v objektech vodou do DN 125 | [19 empty] | PP | 2
17 | K | 721290123 | Zkouška těsnosti potrubí kanalizace kouřem do DN 300 |  |  | m | 30.5 |  |  | 0 |  | CS ÚRS 2013 01 |  |  | základní |  |  | 0 | 0 | 0 | 0 | 16 | K | 2 |  |  |  | ROZPOCET | 0 | 0 | 0 | 0 | 0 | 1 | 0 | 16 | 1502785793
|  |  | Zkouška těsnosti kanalizace v objektech kouřem do DN 300 | [19 empty] | PP | 2
18 | K | 721290821 | Přemístění vnitrostaveništní demontovaných hmot vnitřní kanalizace v objektech výšky do 6 m |  |  | t | 0.055 |  |  | 0 |  | CS ÚRS 2013 01 |  |  | základní |  |  | 0 | 0 | 0 | 0 | 16 | K | 2 |  |  |  | ROZPOCET | 0 | 0 | 0 | 0 | 0 | 1 | 0 | 16 | 958365200
|  |  | Vnitrostaveništní přemístění vybouraných (demontovaných) hmot vnitřní kanalizace vodorovně do 100 m v objektech výšky do 6 m | [19 empty] | PP | 2
19 | K | 998721103 | Přesun hmot tonážní pro vnitřní kanalizace v objektech v do 24 m |  |  | t | 0.11 |  |  | 0 |  | CS ÚRS 2013 01 |  |  | základní |  |  | 0 | 0 | 0 | 0 | 16 | K | 2 |  |  |  | ROZPOCET | 0 | 0 | 0 | 0 | 0 | 1 | 0 | 16 | -43961125
|  |  | Přesun hmot pro vnitřní kanalizace stanovený z hmotnosti přesunovaného materiálu vodorovná dopravní vzdálenost do 50 m v objektech výšky přes 12 do 24 m | [19 empty] | PP | 2
| 722 - Zdravotechnika - vnitřní vodovod | [8 empty] | 0 | [6 empty] | 0 |  | 0.27955 |  | 0 | 2 | D | 1 |  |  |  | ROZPOCET | [6 empty] | 0
20 | K | 722131912 | Potrubí pozinkované závitové vsazení odbočky do potrubí DN 20 |  |  | kus | 1 |  |  | 0 |  | CS ÚRS 2013 01 |  |  | základní |  |  | 0.00336 | 0.00336 | 0 | 0 | 16 | K | 2 |  |  |  | ROZPOCET | 0 | 0 | 0 | 0 | 0 | 1 | 0 | 16 | 741545122
|  |  | Opravy vodovodního potrubí z ocelových trubek pozinkovaných závitových vsazení odbočky do potrubí DN 20 | [19 empty] | PP | 2
|  |  | "Strojovna VZT 1.NP-část A"1 |  |  |  | 1 | [15 empty] | VV | 2 | 2 | -1 | 0 | ROZPOCET
|  |  | Součet |  |  |  | 1 | [15 empty] | VV | 2 | 4 | -1 | 1 | ROZPOCET
21 | K | 722131913 | Potrubí pozinkované závitové vsazení odbočky do potrubí DN 25 |  |  | kus | 1 |  |  | 0 |  | CS ÚRS 2013 01 |  |  | základní |  |  | 0.00519 | 0.00519 | 0 | 0 | 16 | K | 2 |  |  |  | ROZPOCET | 0 | 0 | 0 | 0 | 0 | 1 | 0 | 16 | 1774008015
|  |  | Opravy vodovodního potrubí z ocelových trubek pozinkovaných závitových vsazení odbočky do potrubí DN 25 | [19 empty] | PP | 2
|  |  | "Strojovna VZT 6.NP"1 |  |  |  | 1 | [15 empty] | VV | 2 | 2 | -1 | 0 | ROZPOCET
|  |  | Součet |  |  |  | 1 | [15 empty] | VV | 2 | 4 | -1 | 1 | ROZPOCET
22 | K | 722174022 | Potrubí vodovodní plastové PPR svar polyfuze PN 20 D 20 x 3,4 mm |  |  | m | 29.5 |  |  | 0 |  | CS ÚRS 2013 01 |  |  | základní |  |  | 0.00078 | 0.02301 | 0 | 0 | 16 | K | 2 |  |  |  | ROZPOCET | 0 | 0 | 0 | 0 | 0 | 1 | 0 | 16 | 463104976
|  |  | Potrubí z plastových trubek z polypropylenu (PPR) svařovaných polyfuzně PN 20 (SDR 6) D 20 x 3,4 | [19 empty] | PP | 2
|  |  | "Strojovna VZT 1.NP-část A"16.5 |  |  |  | 16.5 | [15 empty] | VV | 2 | 2 | -1 | 0 | ROZPOCET
|  |  | "Strojovna chlazení 1.NP-část A"2 |  |  |  | 2 | [15 empty] | VV | 2 | 2 | -1 | 0 | ROZPOCET
|  |  | "Strojovna VZT 6.NP"11 |  |  |  | 11 | [15 empty] | VV | 2 | 2 | -1 | 0 | ROZPOCET
|  |  | Součet |  |  |  | 29.5 | [15 empty] | VV | 2 | 4 | -1 | 1 | ROZPOCET
23 | K | 722174023 | Potrubí vodovodní plastové PPR svar polyfuze PN 20 D 25 x 4,2 mm |  |  | m | 121 |  |  | 0 |  | CS ÚRS 2013 01 |  |  | základní |  |  | 0.00096 | 0.11616 | 0 | 0 | 16 | K | 2 |  |  |  | ROZPOCET | 0 | 0 | 0 | 0 | 0 | 1 | 0 | 16 | 2049399160
|  |  | Potrubí z plastových trubek z polypropylenu (PPR) svařovaných polyfuzně PN 20 (SDR 6) D 25 x 4,2 | [19 empty] | PP | 2
|  |  | "Strojovna VZT 1.NP-část A"22 |  |  |  | 22 | [15 empty] | VV | 2 | 2 | -1 | 0 | ROZPOCET
|  |  | "Strojovna chlazení 1.a 2.NP-část A"32 |  |  |  | 32 | [15 empty] | VV | 2 | 2 | -1 | 0 | ROZPOCET
|  |  | "strojovna VZT 6.NP"67 |  |  |  | 67 | [15 empty] | VV | 2 | 2 | -1 | 0 | ROZPOCET
|  |  | Součet |  |  |  | 121 | [15 empty] | VV | 2 | 4 | -1 | 1 | ROZPOCET
24 | K | 722174025 | Potrubí vodovodní plastové PPR svar polyfuze PN 20 D 40 x 6,7 mm |  |  | m | 31 |  |  | 0 |  | CS ÚRS 2013 01 |  |  | základní |  |  | 0.00256 | 0.07936 | 0 | 0 | 16 | K | 2 |  |  |  | ROZPOCET | 0 | 0 | 0 | 0 | 0 | 1 | 0 | 16 | -182150719
|  |  | Potrubí z plastových trubek z polypropylenu (PPR) svařovaných polyfuzně PN 20 (SDR 6) D 40 x 6,7 | [19 empty] | PP | 2
|  |  | Poznámka k položce: Potrubí pro odvod kondenzátu od parních zvlhčovačů a VZT jednotek | [19 empty] | P | 2
|  |  | "Strojovna VZT 1.NP-část A"6 |  |  |  | 6 | [15 empty] | VV | 2 | 2 | -1 | 0 | ROZPOCET
|  |  | "Strojovna VZT 6.NP"25 |  |  |  | 25 | [15 empty] | VV | 2 | 2 | -1 | 0 | ROZPOCET
|  |  | Součet |  |  |  | 31 | [15 empty] | VV | 2 | 4 | -1 | 1 | ROZPOCET
25 | K | 722181231 | Ochrana vodovodního potrubí přilepenými tepelně izolačními trubicemi z PE tl do 15 mm DN do 22 mm |  |  | m | 29.5 |  |  | 0 |  | CS ÚRS 2013 01 |  |  | základní |  |  | 7e-05 | 0.002065 | 0 | 0 | 16 | K | 2 |  |  |  | ROZPOCET | 0 | 0 | 0 | 0 | 0 | 1 | 0 | 16 | 133889489
|  |  | Ochrana potrubí tepelně izolačními trubicemi z pěnového polyetylenu PE přilepenými v příčných a podélných spojích, tloušťky izolace přes 10 do 15 mm, vnitřního průměru DN do 22 mm | [19 empty] | PP | 2
|  |  | "Strojovna VZT 1.NP-část A"16.5 |  |  |  | 16.5 | [15 empty] | VV | 2 | 2 | -1 | 0 | ROZPOCET
|  |  | "Strojovna chlazení 1.NP-část A"2 |  |  |  | 2 | [15 empty] | VV | 2 | 2 | -1 | 0 | ROZPOCET
|  |  | "Strojovna VZT 6.NP"11 |  |  |  | 11 | [15 empty] | VV | 2 | 2 | -1 | 0 | ROZPOCET
|  |  | Součet |  |  |  | 29.5 | [15 empty] | VV | 2 | 4 | -1 | 1 | ROZPOCET
26 | K | 722181232 | Ochrana vodovodního potrubí přilepenými tepelně izolačními trubicemi z PE tl do 15 mm DN do 42 mm |  |  | m | 101 |  |  | 0 |  | CS ÚRS 2013 01 |  |  | základní |  |  | 9e-05 | 0.00909 | 0 | 0 | 16 | K | 2 |  |  |  | ROZPOCET | 0 | 0 | 0 | 0 | 0 | 1 | 0 | 16 | -454337270
|  |  | Ochrana potrubí tepelně izolačními trubicemi z pěnového polyetylenu PE přilepenými v příčných a podélných spojích, tloušťky izolace přes 10 do 15 mm, vnitřního průměru DN přes 22 do 42 mm | [19 empty] | PP | 2
|  |  | "Strojovna VZT 1.NP-část A"22 |  |  |  | 22 | [15 empty] | VV | 2 | 2 | -1 | 0 | ROZPOCET
|  |  | "Strojovna chlazení 1.NP-část A"12 |  |  |  | 12 | [15 empty] | VV | 2 | 2 | -1 | 0 | ROZPOCET
|  |  | "Strojovna VZT 6.NP"67 |  |  |  | 67 | [15 empty] | VV | 2 | 2 | -1 | 0 | ROZPOCET
|  |  | Součet |  |  |  | 101 | [15 empty] | VV | 2 | 4 | -1 | 1 | ROZPOCET
27 | K | 72218 | Ochrana vodovodního potrubí tepelně izolačními trubicemi ze skel. vlákna s povrch. úpravou tl 50 mm DN 27 mm |  |  | m | 20 |  |  | 0 |  |  |  |  | základní |  |  | 0.00024 | 0.0048 | 0 | 0 | 16 | K | 2 |  |  |  | ROZPOCET | 0 | 0 | 0 | 0 | 0 | 1 | 0 | 16 | -10469028
|  |  | Ochrana vodovodního potrubí z tepelně izolačních trubic ze skelných vláken kašírovaných hliníkovou folií. Izoce tl. 50mm, vnitřní průměr 27mm. | [19 empty] | PP | 2
|  |  | Poznámka k položce: Na potrubí vedeném v nevytápěném prostředí v zákratu na střeše a v garáži. | [19 empty] | P | 2
|  |  | "Strojovna chlazení 1.Np-část A"8 |  |  |  | 8 | [15 empty] | VV | 2 | 2 | -1 | 0 | ROZPOCET
|  |  | "Půdorys 2.NP-část A"12 |  |  |  | 12 | [15 empty] | VV | 2 | 2 | -1 | 0 | ROZPOCET
|  |  | Součet |  |  |  | 20 | [15 empty] | VV | 2 | 4 | -1 | 1 | ROZPOCET
28 | K | 722190401 | Vyvedení a upevnění výpustku do DN 25 |  |  | kus | 2 |  |  | 0 |  | CS ÚRS 2013 01 |  |  | základní |  |  | 0 | 0 | 0 | 0 | 16 | K | 2 |  |  |  | ROZPOCET | 0 | 0 | 0 | 0 | 0 | 1 | 0 | 16 | -935449462
|  |  | Zřízení přípojek na potrubí vyvedení a upevnění výpustek do DN 25 | [19 empty] | PP | 2
|  |  | "Strojovna VZT 1.NP-část A"1 |  |  |  | 1 | [15 empty] | VV | 2 | 2 | -1 | 0 | ROZPOCET
|  |  | "Strojovna chlazení 1.NP-část A"1 |  |  |  | 1 | [15 empty] | VV | 2 | 2 | -1 | 0 | ROZPOCET
|  |  | Součet |  |  |  | 2 | [15 empty] | VV | 2 | 4 | -1 | 1 | ROZPOCET
29 | K | 722190901 | Uzavření nebo otevření vodovodního potrubí při opravách |  |  | kus | 4 |  |  | 0 |  | CS ÚRS 2013 01 |  |  | základní |  |  | 0 | 0 | 0 | 0 | 16 | K | 2 |  |  |  | ROZPOCET | 0 | 0 | 0 | 0 | 0 | 1 | 0 | 16 | -784790128
|  |  | Opravy ostatní uzavření nebo otevření vodovodního potrubí při opravách včetně vypuštění a napuštění | [19 empty] | PP | 2
30 | K | 722220111 | Nástěnka pro výtokový ventil G 1/2 s jedním závitem |  |  | kus | 2 |  |  | 0 |  | CS ÚRS 2013 01 |  |  | základní |  |  | 0.00013 | 0.00026 | 0 | 0 | 16 | K | 2 |  |  |  | ROZPOCET | 0 | 0 | 0 | 0 | 0 | 1 | 0 | 16 | 244804017
|  |  | Armatury s jedním závitem nástěnky pro výtokový ventil G 1/2 | [19 empty] | PP | 2
|  |  | "Strojovna VZT 1.NP-část A"1 |  |  |  | 1 | [15 empty] | VV | 2 | 2 | -1 | 0 | ROZPOCET
|  |  | "Strojovna chlazení 1.NP-část A"1 |  |  |  | 1 | [15 empty] | VV | 2 | 2 | -1 | 0 | ROZPOCET
|  |  | Součet |  |  |  | 2 | [15 empty] | VV | 2 | 4 | -1 | 1 | ROZPOCET
31 | K | 722229101 | Montáž vodovodních armatur s jedním závitem G 1/2 ostatní typ |  |  | kus | 2 |  |  | 0 |  | CS ÚRS 2013 01 |  |  | základní |  |  | 2e-05 | 4e-05 | 0 | 0 | 16 | K | 2 |  |  |  | ROZPOCET | 0 | 0 | 0 | 0 | 0 | 1 | 0 | 16 | -400151478
|  |  | Armatury s jedním závitem montáž vodovodních armatur s jedním závitem ostatních typů G 1/2 | [19 empty] | PP | 2
32 | K | 722230101 | Ventil přímý G 1/2 se dvěma závity |  |  | kus | 7 |  |  | 0 |  | CS ÚRS 2013 01 |  |  | základní |  |  | 0.00035 | 0.00245 | 0 | 0 | 16 | K | 2 |  |  |  | ROZPOCET | 0 | 0 | 0 | 0 | 0 | 1 | 0 | 16 | -837611420
|  |  | Armatury se dvěma závity ventily přímé (Ke 83 T) G 1/2 | [19 empty] | PP | 2
|  |  | "Strojovna VZT 1.NP-část A"4 |  |  |  | 4 | [15 empty] | VV | 2 | 2 | -1 | 0 | ROZPOCET
|  |  | "Strojovna VZT 6.NP"3 |  |  |  | 3 | [15 empty] | VV | 2 | 2 | -1 | 0 | ROZPOCET
|  |  | Součet |  |  |  | 7 | [15 empty] | VV | 2 | 4 | -1 | 1 | ROZPOCET
33 | K | 722230102 | Ventil přímý G 3/4 se dvěma závity |  |  | kus | 4 |  |  | 0 |  | CS ÚRS 2013 01 |  |  | základní |  |  | 0.00057 | 0.00228 | 0 | 0 | 16 | K | 2 |  |  |  | ROZPOCET | 0 | 0 | 0 | 0 | 0 | 1 | 0 | 16 | -241680652
|  |  | Armatury se dvěma závity ventily přímé (Ke 83 T) G 3/4 | [19 empty] | PP | 2
|  |  | "Strojovna VZT 1.NP-část A"1 |  |  |  | 1 | [15 empty] | VV | 2 | 2 | -1 | 0 | ROZPOCET
|  |  | "Strojovna chlazení 1.NP-část A"2 |  |  |  | 2 | [15 empty] | VV | 2 | 2 | -1 | 0 | ROZPOCET
|  |  | "Strojovna VZT 6.NP"1 |  |  |  | 1 | [15 empty] | VV | 2 | 2 | -1 | 0 | ROZPOCET
|  |  | Součet |  |  |  | 4 | [15 empty] | VV | 2 | 4 | -1 | 1 | ROZPOCET
34 | K | 722231072 | Ventil zpětný G 1/2 PN 10 do 110°C se dvěma závity |  |  | kus | 7 |  |  | 0 |  | CS ÚRS 2013 01 |  |  | základní |  |  | 0.00012 | 0.00084 | 0 | 0 | 16 | K | 2 |  |  |  | ROZPOCET | 0 | 0 | 0 | 0 | 0 | 1 | 0 | 16 | -1698566036
|  |  | Armatury se dvěma závity ventily zpětné (R 60) PN 10 do 110 st.C G 1/2 | [19 empty] | PP | 2
|  |  | "Strojovna VZT 1.NP-část A"4 |  |  |  | 4 | [15 empty] | VV | 2 | 2 | -1 | 0 | ROZPOCET
|  |  | "Strojovna VZT 6.NP"3 |  |  |  | 3 | [15 empty] | VV | 2 | 2 | -1 | 0 | ROZPOCET
|  |  | Součet |  |  |  | 7 | [15 empty] | VV | 2 | 4 | -1 | 1 | ROZPOCET
35 | K | 722231073 | Ventil zpětný G 3/4 PN 10 do 110°C se dvěma závity |  |  | kus | 1 |  |  | 0 |  | CS ÚRS 2013 01 |  |  | základní |  |  | 0.00017 | 0.00017 | 0 | 0 | 16 | K | 2 |  |  |  | ROZPOCET | 0 | 0 | 0 | 0 | 0 | 1 | 0 | 16 | -679655313
|  |  | Armatury se dvěma závity ventily zpětné (R 60) PN 10 do 110 st.C G 3/4 | [19 empty] | PP | 2
|  |  | "strojovna chlazení 1.NP-část A"1 |  |  |  | 1 | [15 empty] | VV | 2 | 2 | -1 | 0 | ROZPOCET
|  |  | Součet |  |  |  | 1 | [15 empty] | VV | 2 | 4 | -1 | 1 | ROZPOCET
36 | K | 722239101 | Montáž armatur vodovodních se dvěma závity G 1/2 |  |  | kus | 14 |  |  | 0 |  | CS ÚRS 2013 01 |  |  | základní |  |  | 2e-05 | 0.00028 | 0 | 0 | 16 | K | 2 |  |  |  | ROZPOCET | 0 | 0 | 0 | 0 | 0 | 1 | 0 | 16 | -388166785
|  |  | Armatury se dvěma závity montáž vodovodních armatur se dvěma závity ostatních typů G 1/2 | [19 empty] | PP | 2
37 | K | 722239102 | Montáž armatur vodovodních se dvěma závity G 3/4 |  |  | kus | 5 |  |  | 0 |  | CS ÚRS 2013 01 |  |  | základní |  |  | 2e-05 | 0.0001 | 0 | 0 | 16 | K | 2 |  |  |  | ROZPOCET | 0 | 0 | 0 | 0 | 0 | 1 | 0 | 16 | 1481348763
|  |  | Armatury se dvěma závity montáž vodovodních armatur se dvěma závity ostatních typů G 3/4 | [19 empty] | PP | 2
38 | K | 722290226 | Zkouška těsnosti vodovodního potrubí závitového do DN 50 |  |  | m | 150.5 |  |  | 0 |  | CS ÚRS 2013 01 |  |  | základní |  |  | 0.00019 | 0.028595 | 0 | 0 | 16 | K | 2 |  |  |  | ROZPOCET | 0 | 0 | 0 | 0 | 0 | 1 | 0 | 16 | 72464752
|  |  | Zkoušky, proplach a desinfekce vodovodního potrubí zkoušky těsnosti vodovodního potrubí závitového do DN 50 | [19 empty] | PP | 2
39 | K | 722290234 | Proplach a dezinfekce vodovodního potrubí do DN 80 |  |  | m | 150.5 |  |  | 0 |  | CS ÚRS 2013 01 |  |  | základní |  |  | 1e-05 | 0.001505 | 0 | 0 | 16 | K | 2 |  |  |  | ROZPOCET | 0 | 0 | 0 | 0 | 0 | 1 | 0 | 16 | -282997982
|  |  | Zkoušky, proplach a desinfekce vodovodního potrubí proplach a desinfekce vodovodního potrubí do DN 80 | [19 empty] | PP | 2
| 723 - Zdravotechnika - vnitřní plynovod | [8 empty] | 0 | [6 empty] | 0 |  | 0.028485 |  | 0 | 2 | D | 1 |  |  |  | ROZPOCET | [6 empty] | 0
40 | K | 723150368 | Chránička D 76x3,2 mm |  |  | m | 4.5 |  |  | 0 |  | CS ÚRS 2013 01 |  |  | základní |  |  | 0.00633 | 0.028485 | 0 | 0 | 16 | K | 2 |  |  |  | ROZPOCET | 0 | 0 | 0 | 0 | 0 | 1 | 0 | 16 | 1674776155
|  |  | Potrubí z ocelových trubek hladkých chráničky D 76/3,2 | [19 empty] | PP | 2
|  |  | Poznámka k položce: Chránička pro uložení vodovodního potrubí vedeného přes sekundérní místnost trafostanice. | [19 empty] | P | 2
|  |  | "Půdorys 1.NP-část A"4,5 |  |  |  | 4.5 | [15 empty] | VV | 2 | 2 | -1 | 0 | ROZPOCET
|  |  | Součet |  |  |  | 4.5 | [15 empty] | VV | 2 | 4 | -1 | 1 | ROZPOCET
41 | K | 998723101 | Přesun hmot tonážní pro vnitřní plynovod v objektech v do 6 m |  |  | t | 0.028 |  |  | 0 |  | CS ÚRS 2013 01 |  |  | základní |  |  | 0 | 0 | 0 | 0 | 16 | K | 2 |  |  |  | ROZPOCET | 0 | 0 | 0 | 0 | 0 | 1 | 0 | 16 | 1761786229
|  |  | Přesun hmot pro vnitřní plynovod stanovený z hmotnosti přesunovaného materiálu vodorovná dopravní vzdálenost do 50 m v objektech, výšky do 6 m | [19 empty] | PP | 2
| 724 - Zdravotechnika - strojní vybavení | [8 empty] | 0 | [6 empty] | 0 |  | 0.0025 |  | 0 | 2 | D | 1 |  |  |  | ROZPOCET | [6 empty] | 0
42 | K | 72423 | měřící tlakoměr deformační typ 03313 |  |  | kus | 2 |  |  | 0 |  |  |  |  | základní |  |  | 0.00125 | 0.0025 | 0 | 0 | 16 | K | 2 |  |  |  | ROZPOCET | 0 | 0 | 0 | 0 | 0 | 1 | 0 | 16 | -1788466870
43 | K | 998724103 | Přesun hmot tonážní pro strojní vybavení v objektech v do 24 m |  |  | t | 0.003 |  |  | 0 |  | CS ÚRS 2013 01 |  |  | základní |  |  | 0 | 0 | 0 | 0 | 16 | K | 2 |  |  |  | ROZPOCET | 0 | 0 | 0 | 0 | 0 | 1 | 0 | 16 | 1644021858
|  |  | Přesun hmot pro strojní vybavení stanovený z hmotnosti přesunovaného materiálu vodorovná dopravní vzdálenost do 50 m v objektech, výšky přes 12 do 24 m | [19 empty] | PP | 2
| 725 - Zdravotechnika - zařizovací předměty | [8 empty] | 0 | [6 empty] | 0 |  | 0.01146 |  | 0.00312 | 2 | D | 1 |  |  |  | ROZPOCET | [6 empty] | 0
44 | K | 725813112 | Ventil rohový pračkový G 3/4 |  |  | kus | 2 |  |  | 0 |  | CS ÚRS 2013 01 |  |  | základní |  |  | 0.00109 | 0.00218 | 0 | 0 | 16 | K | 2 |  |  |  | ROZPOCET | 0 | 0 | 0 | 0 | 0 | 1 | 0 | 16 | -590144959
|  |  | Ventily rohové bez připojovací trubičky nebo flexi hadičky pračkové G 3/4 (RIO 10794) | [19 empty] | PP | 2
|  |  | "Strojovna VZT 1.NP-část A"1 |  |  |  | 1 | [15 empty] | VV | 2 | 2 | -1 | 0 | ROZPOCET
|  |  | "Strojovna chlazení 1.NP-část A"1 |  |  |  | 1 | [15 empty] | VV | 2 | 2 | -1 | 0 | ROZPOCET
|  |  | Součet |  |  |  | 2 | [15 empty] | VV | 2 | 4 | -1 | 1 | ROZPOCET
45 | K | 72581 | Mezikus pro nástěnnou baterii s pračkovým ventilem |  |  | kus | 2 |  |  | 0 |  |  |  |  | základní |  |  | 0.00089 | 0.00178 | 0 | 0 | 16 | K | 2 |  |  |  | ROZPOCET | 0 | 0 | 0 | 0 | 0 | 1 | 0 | 16 | -2107908402
|  |  | Mezikus před nástěnnou dřezovou baterii s pračkovým ventilemse zpětnou klapkou a připojením na hadici v mezikusu pro studenou vodu. | [19 empty] | PP | 2
|  |  | "Půdorys 1.NP-strojovna VZT v části B"1 |  |  |  | 1 | [15 empty] | VV | 2 | 2 | -1 | 0 | ROZPOCET
|  |  | "Půdorys 6.NP"1 |  |  |  | 1 | [15 empty] | VV | 2 | 2 | -1 | 0 | ROZPOCET
|  |  | Součet |  |  |  | 2 | [15 empty] | VV | 2 | 4 | -1 | 1 | ROZPOCET
46 | K | 725819201 | Montáž ventilů nástěnných G 1/2 |  |  | kus | 2 |  |  | 0 |  | CS ÚRS 2013 01 |  |  | základní |  |  | 9e-05 | 0.00018 | 0 | 0 | 16 | K | 2 |  |  |  | ROZPOCET | 0 | 0 | 0 | 0 | 0 | 1 | 0 | 16 | -22617816
|  |  | Ventily montáž ventilů ostatních typů nástěnných G 1/2 | [19 empty] | PP | 2
47 | K | 725820801 | Demontáž baterie nástěnné do G 3 / 4 |  |  | kus | 2 |  |  | 0 |  | CS ÚRS 2013 01 |  |  | základní |  |  | 0 | 0 | 0.00156 | 0.00312 | 16 | K | 2 |  |  |  | ROZPOCET | 0 | 0 | 0 | 0 | 0 | 1 | 0 | 16 | 672638817
|  |  | Demontáž baterií nástěnných do G 3/4 | [19 empty] | PP | 2
48 | K | 725821312 | Baterie dřezové nástěnné pákové s otáčivým kulatým ústím a délkou ramínka 300 mm |  |  | kus | 2 |  |  | 0 |  | CS ÚRS 2013 01 |  |  | základní |  |  | 0.00196 | 0.00392 | 0 | 0 | 16 | K | 2 |  |  |  | ROZPOCET | 0 | 0 | 0 | 0 | 0 | 1 | 0 | 16 | -1449396395
|  |  | Baterie dřezové nástěnné pákové s otáčivým kulatým ústím a délkou ramínka 300 mm | [19 empty] | PP | 2
|  |  | "Půdorys 1.Np-část B"1 |  |  |  | 1 | [15 empty] | VV | 2 | 2 | -1 | 0 | ROZPOCET
|  |  | "Půdorys 6.NP"1 |  |  |  | 1 | [15 empty] | VV | 2 | 2 | -1 | 0 | ROZPOCET
|  |  | Součet |  |  |  | 2 | [15 empty] | VV | 2 | 4 | -1 | 1 | ROZPOCET
49 | K | 725829101 | Montáž baterie nástěnné dřezové pákové a klasické |  |  | kus | 2 |  |  | 0 |  | CS ÚRS 2013 01 |  |  | základní |  |  | 0.00016 | 0.00032 | 0 | 0 | 16 | K | 2 |  |  |  | ROZPOCET | 0 | 0 | 0 | 0 | 0 | 1 | 0 | 16 | 801081471
|  |  | Baterie dřezové montáž ostatních typů nástěnných pákových nebo klasických | [19 empty] | PP | 2
50 | K | 72586 | Zápachová uzávěrka z PP 6/4" s kulovým kloubem na odtoku, s kalichem pro úkapy |  |  | kus | 7 |  |  | 0 |  |  |  |  | základní |  |  | 0.00028 | 0.00196 | 0 | 0 | 16 | K | 2 |  |  |  | ROZPOCET | 0 | 0 | 0 | 0 | 0 | 1 | 0 | 16 | -490014069
|  |  | Zápachová uzávěrka z polypropylenu 6/4" s kulovým kloubem na odtoku, s kalichem pro úkapy, teplotní odolnost 95 st. C. | [19 empty] | PP | 2
|  |  | Poznámka k položce: Pro odvod kondenzátu z parních zvlhčovačů. | [19 empty] | P | 2
|  |  | "Strojovna VZT 1.NP-část A"4 |  |  |  | 4 | [15 empty] | VV | 2 | 2 | -1 | 0 | ROZPOCET
|  |  | "strojovna VZT 6.NP"3 |  |  |  | 3 | [15 empty] | VV | 2 | 2 | -1 | 0 | ROZPOCET
|  |  | Součet |  |  |  | 7 | [15 empty] | VV | 2 | 4 | -1 | 1 | ROZPOCET
51 | K | 725869203 | Montáž zápachových uzávěrek džezových jednodílných DN 40 |  |  | kus | 7 |  |  | 0 |  | CS ÚRS 2013 01 |  |  | základní |  |  | 0.00016 | 0.00112 | 0 | 0 | 16 | K | 2 |  |  |  | ROZPOCET | 0 | 0 | 0 | 0 | 0 | 1 | 0 | 16 | -2069741732
|  |  | Zápachové uzávěrky zařizovacích předmětů montáž zápachových uzávěrek dřezových jednodílných DN 40 | [19 empty] | PP | 2
52 | K | 998725103 | Přesun hmot tonážní pro zařizovací předměty v objektech v do 24 m |  |  | t | 0.011 |  |  | 0 |  | CS ÚRS 2013 01 |  |  | základní |  |  | 0 | 0 | 0 | 0 | 16 | K | 2 |  |  |  | ROZPOCET | 0 | 0 | 0 | 0 | 0 | 1 | 0 | 16 | -1332581690
|  |  | Přesun hmot pro zařizovací předměty stanovený z hmotnosti přesunovaného materiálu vodorovná dopravní vzdálenost do 50 m v objektech výšky přes 12 do 24 m | [19 empty] | PP | 2
| OST - Ostatní | [8 empty] | 0 | [6 empty] | 0 |  | 0 |  | 0 | 4 | D | 0 |  |  |  | ROZPOCET | [6 empty] | 0
53 | K | ost001 | Příplatek za ztíženou montáž potrubí ZTI ve stávajících strojovnách mezi stávajícími rozvody ostatních profesí |  |  | kus | 1 |  |  | 0 |  |  |  |  | základní |  |  | 0 | 0 | 0 | 0 | 16 | K | 1 |  |  |  | ROZPOCET | 0 | 0 | 0 | 0 | 0 | 1 | 0 | 16 | -1573012380