## SEVER
VÝKAZY VÝMĚR
Stavba: | REVIFAF FaF UK HK
Objekt: | SEVERNÍ BUDOVA
Část: | ZAŘÍZENÍ PRO VYTÁPĚNÍ
P.č. | Kód ceníku | Kód položky | Název položky | MJ | Množství | Jednotková cena | Montáž | Dodávka | Cena celkem | Hmotnost | Hmotnost celkem
|  |  | Celkový součet | [7 empty] | 17.8434
|  | 1 | Demontáž strojovny |  |  | 0 |  |  |  | 0 | 2.386
1.np-část A
1 |  | 732 11-0813 | Demontáž rozdělovačů a sběračů DN 300 | m | 6 |  |  |  |  | 0.20748 | 1.2449
2 |  | 732 48-2813 | Demontáž a zpětná montáž stávajícího měřiče tepla | ks | 1 | [5 empty] | 0
1.np-část B
3 |  | 732 11-0813 | Demontáž rozdělovačů a sběračů DN 300 | m | 1.5 |  |  |  |  | 0.20748 | 0.31122
4 |  | 732 48-2813 | Demontáž a zpětná montáž stávajícího měřiče tepla | ks | 1 | [5 empty] | 0
6.np-část B
5 |  | 732 11-0813 | Demontáž rozdělovačů a sběračů DN 300 | m | 4 |  |  |  |  | 0.20748 | 0.82992
6 |  | 733 89-0802 | Vnitrostaveništní přemístění vybouraných (demontovaných) hmot rozvodů potrubí vodorovně do 100 m v objektech výšky do 12 m | tun | 2.386 | [5 empty] | 0
|  | 2 | Demontáž potrubí (včetně izolace) | [6 empty] | 0 | 5.8459
1.np-část A
7 |  | 733 11-0803 | Demontáž potrubí z trubek ocelových závitových DN do 15 | bm | 30 |  |  |  |  | 0.0015 | 0.045
8 |  | 733 11-0806 | Demontáž potrubí z trubek ocelových závitových DN do 32 | bm | 80 |  |  |  |  | 0.0037 | 0.296
9 |  | 733 11-0808 | Demontáž potrubí z trubek ocelových závitových DN do 50 | bm | 110 |  |  |  |  | 0.0058 | 0.638
10 |  | 733 12-0826 | Demontáž potrubí z trubek ocelových hladkých Ø do 89 | bm | 60 |  |  |  |  | 0.0089 | 0.534
11 |  | 733 12-0832 | Demontáž potrubí z trubek ocelových hladkých Ø do 133 | bm | 40 |  |  |  |  | 0.0145 | 0.58
12 |  | 733 12-0836 | Demontáž potrubí z trubek ocelových hladkých Ø do 159 | bm | 20 |  |  |  |  | 0.02409 | 0.4818
13 |  | 733 14-0811 | Demontáž odvzdušňovacích nádob | ks | 16 |  |  |  |  | 0.00755 | 0.1208
14 |  | 733 19-0801 | Demontáž odřezání objímek DN do 50 | ks | 90 |  |  |  |  | 0.00072 | 0.0648
15 |  | 733 19-1823 | Demontáž třmenových držáků Ø do 76 | ks | 35 |  |  |  |  | 0.00031 | 0.01085
16 |  | 733 19-1836 | Demontáž třmenových držáků Ø do 159 | ks | 20 |  |  |  |  | 0.0009 | 0.018
17 |  | 733 19-3810 | Rozřezání konzol, podpěr z úhelníků L | ks | 80 |  |  |  |  | 0.00215 | 0.172
1.np-část B
18 |  | 733 11-0808 | Demontáž potrubí z trubek ocelových závitových DN do 50 | bm | 24 |  |  |  |  | 0.0058 | 0.1392
19 |  | 733 12-0826 | Demontáž potrubí z trubek ocelových hladkých Ø do 89 | bm | 22 |  |  |  |  | 0.0089 | 0.1958
20 |  | 733 12-0832 | Demontáž potrubí z trubek ocelových hladkých Ø do 133 | bm | 18 |  |  |  |  | 0.0145 | 0.261
21 |  | 733 14-0811 | Demontáž odvzdušňovacích nádob | ks | 2 |  |  |  |  | 0.00755 | 0.0151
22 |  | 733 19-0801 | Demontáž odřezání objímek DN do 50 | ks | 12 |  |  |  |  | 0.00072 | 0.00864
23 |  | 733 19-1823 | Demontáž třmenových držáků Ø do 76 | ks | 11 |  |  |  |  | 0.00031 | 0.00341
24 |  | 733 19-1836 | Demontáž třmenových držáků Ø do 159 | ks | 6 |  |  |  |  | 0.0009 | 0.0054
25 |  | 733 19-3810 | Rozřezání konzol, podpěr z úhelníků L | ks | 15 |  |  |  |  | 0.00215 | 0.03225
6.np-část A
26 |  | 733 12-0826 | Demontáž potrubí z trubek ocelových hladkých Ø do 89 | bm | 60 |  |  |  |  | 0.0089 | 0.534
27 |  | 733 12-0832 | Demontáž potrubí z trubek ocelových hladkých Ø do 133 | bm | 40 |  |  |  |  | 0.0145 | 0.58
28 |  | 733 14-0811 | Demontáž odvzdušňovacích nádob | ks | 4 |  |  |  |  | 0.00755 | 0.0302
29 |  | 733 19-1823 | Demontáž třmenových držáků Ø do 76 | ks | 34 |  |  |  |  | 0.00031 | 0.01054
30 |  | 733 19-3810 | Rozřezání konzol, podpěr z úhelníků L | ks | 17 |  |  |  |  | 0.00215 | 0.03655
6.np-část B
31 |  | 733 11-0803 | Demontáž potrubí z trubek ocelových závitových DN do 15 | bm | 30 |  |  |  |  | 0.0015 | 0.045
32 |  | 733 11-0806 | Demontáž potrubí z trubek ocelových závitových DN do 32 | bm | 75 |  |  |  |  | 0.0037 | 0.2775
33 |  | 733 12-0826 | Demontáž potrubí z trubek ocelových hladkých Ø do 89 | bm | 68 |  |  |  |  | 0.0089 | 0.6052
34 |  | 733 12-0832 | Demontáž potrubí z trubek ocelových hladkých Ø do 133 | bm | 15 |  |  |  |  | 0.0145 | 0.2175
35 |  | 733 14-0811 | Demontáž odvzdušňovacích nádob | ks | 12 |  |  |  |  | 0.00755 | 0.0906
36 |  | 733 19-0801 | Demontáž odřezání objímek DN do 50 | ks | 45 |  |  |  |  | 0.00072 | 0.0324
37 |  | 733 19-1823 | Demontáž třmenových držáků Ø do 76 | ks | 34 |  |  |  |  | 0.00031 | 0.01054
38 |  | 733 19-1836 | Demontáž třmenových držáků Ø do 159 | ks | 5 |  |  |  |  | 0.0009 | 0.0045
39 |  | 733 19-3810 | Rozřezání konzol, podpěr z úhelníků L | ks | 42 |  |  |  |  | 0.00215 | 0.0903
40 |  | 733 89-0802 | Vnitrostaveništní přemístění vybouraných (demontovaných) hmot rozvodů potrubí vodorovně do 100 m v objektech výšky do 12 m | tun | 5.8459 | [5 empty] | 0
41 |  | 733 15-0000 | Nepředvídané práce spojené u demontáží (hodin.zúčtovací sazba_HZS) | hzs | 108 | [5 empty] | 0
|  | 3 | Demontáž armatur | [6 empty] | 0 | 1.2473
1.np-část A
42 |  | 734 10-0811 | Demontáž armatur přírubových se 2 přírubami do DN 50 | ks | 8 |  |  |  |  | 0.014 | 0.112
43 |  | 734 10-0812 | Demontáž armatur přírubových se 2 přírubami do DN 100 | ks | 4 |  |  |  |  | 0.039 | 0.156
44 |  | 734 10-0813 | Demontáž armatur přírubových se 2 přírubami do DN 150 | ks | 4 |  |  |  |  | 0.083 | 0.332
45 |  | 734 20-0823 | Demontáž armatur závitových se 2 závity do G 6/4" | ks | 12 |  |  |  |  | 0.0022 | 0.0264
46 |  | 734 20-0833 | Demontáž armatur závitových se 3 závity do G 6/4" | ks | 11 |  |  |  |  | 0.00398 | 0.04378
1.np-část A
47 |  | 734 10-0812 | Demontáž armatur přírubových se 2 přírubami do DN 100 | ks | 3 |  |  |  |  | 0.039 | 0.117
48 |  | 734 20-0823 | Demontáž armatur závitových se 2 závity do G 6/4" | ks | 2 |  |  |  |  | 0.0022 | 0.0044
49 |  | 734 20-0833 | Demontáž armatur závitových se 3 závity do G 6/4" | ks | 2 |  |  |  |  | 0.00398 | 0.00796
6.np-část A
50 |  | 734 10-0811 | Demontáž armatur přírubových se 2 přírubami do DN 50 | ks | 6 |  |  |  |  | 0.014 | 0.084
51 |  | 734 10-0812 | Demontáž armatur přírubových se 2 přírubami do DN 100 | ks | 4 |  |  |  |  | 0.039 | 0.156
6.np-část B
52 |  | 734 10-0811 | Demontáž armatur přírubových se 2 přírubami do DN 50 | ks | 7 |  |  |  |  | 0.014 | 0.098
53 |  | 734 10-0812 | Demontáž armatur přírubových se 2 přírubami do DN 100 | ks | 2 |  |  |  |  | 0.039 | 0.078
54 |  | 734 20-0823 | Demontáž armatur závitových se 2 závity do G 6/4" | ks | 9 |  |  |  |  | 0.0022 | 0.0198
55 |  | 734 20-0833 | Demontáž armatur závitových se 3 závity do G 6/4" | ks | 3 |  |  |  |  | 0.00398 | 0.01194
56 |  | 734 89-0803 | Vnitrostaveništní přemístění vybouraných (demontovaných) hmot armatur vodorovně do 100 m v objektech výšky do 24 m | tun | 1.2473 | [5 empty] | 0
|  | 4 | Opravy teplovodního systému | [6 empty] | 0
57 |  | 735 49-4811 | Vypuštění vody z otopných soustav a zpětné napuštění | m3 | 8.9 |  |  |  |  | 0 | 0
|  | 5 | Izolace tepelné (v podhledu) |  |  | 0 |  |  |  | 0
1.np-část A
58 | MAT | 713 41-0003 | Izol.tepelné-řezaná potrub pozdra kašírovaná hliník.fólií tl.40 mm-DN 20 | m | 10 |  |  |  |  | 0 | 0
59 | MAT | 713 41-0005 | Izol.tepelné-řezaná potrub pozdra kašírovaná hliník.fólií tl.40 mm-DN 32 | m | 40 |  |  |  |  | 0 | 0
60 | MAT | 713 41-0006 | Izol.tepelné-řezaná potrub pozdra kašírovaná hliník.fólií tl.40 mm-DN 40 | m | 45 |  |  |  |  | 0 | 0
61 | MAT | 713 41-0007 | Izol.tepelné-řezaná potrub pozdra kašírovaná hliník.fólií tl.40 mm-DN 50 | m | 33 |  |  |  |  | 0 | 0
62 | MAT | 713 41-0008 | Izol.tepelné-řezaná potrub pozdra kašírovaná hliník.fólií tl.60 mm-DN 65 | m | 37 |  |  |  |  | 0 | 0
63 | MAT | 713 41-0010 | Izol.tepelné-řezaná potrub pozdra kašírovaná hliník.fólií tl.80 mm-DN 125 | m | 10 |  |  |  |  | 0 | 0
64 | MAT | 713 41-0011 | Izol.tepelné-řezaná potrub pozdra kašírovaná hlin. fólií tl.80 mm-DN 150 | m | 20 |  |  |  |  | 0 | 0
65 |  | 734 42-0000 | Montáž izolace návlekové | m2 | 104 |  |  |  |  | 0 | 0
66 | MAT | 734 45-0000 | Snímatelná pouzdra z hliníkového plechu (izolace armatur od DN 50) | ks | 15
67 |  | 734 45-0001 | Montáž snímatelných pouzder | ks | 15
68 | MAT | 713 42-0001 | Izolace rozdělovačů a sběračů - dodávka miner. plsti tl.4+4cm | m2 | 9
69 |  | 713 42-0002 | Montáž minerální plsti | m2 | 5.1
70 | MAT | 713 42-0003 | Oplechování rozdělovačů a sběračů - dodávka Al plechu | kg | 14
71 |  | 713 42-0004 | Montáž Al plechu | m2 | 9
1.np-část B
72 | MAT | 713 41-0003 | Izol.tepelné-řezaná potrub pozdra kašírovaná hliník.fólií tl.40 mm-DN 20 | m | 1 |  |  |  |  | 0 | 0
73 | MAT | 713 41-0006 | Izol.tepelné-řezaná potrub pozdra kašírovaná hliník.fólií tl.40 mm-DN 40 | m | 6 |  |  |  |  | 0 | 0
74 | MAT | 713 41-0007 | Izol.tepelné-řezaná potrub pozdra kašírovaná hliník.fólií tl.40 mm-DN 50 | m | 18 |  |  |  |  | 0 | 0
75 | MAT | 713 41-0009 | Izol.tepelné-řezaná potrub pozdra kašírovaná hliník.fólií tl.60 mm-DN 100 | m | 60 |  |  |  |  | 0 | 0
76 |  | 734 42-0000 | Montáž izolace návlekové | m2 | 25 |  |  |  |  | 0 | 0
66 | MAT | 734 45-0000 | Snímatelná pouzdra z hliníkového plechu (izolace armatur od DN 50) | ks | 8
67 |  | 734 45-0001 | Montáž snímatelných pouzder | ks | 8
6.np-část A
77 | MAT | 713 41-0003 | Izol.tepelné-řezaná potrub pozdra kašírovaná hliník.fólií tl.40 mm-DN 20 | m | 1 |  |  |  |  | 0 | 0
78 | MAT | 713 41-0004 | Izol.tepelné-řezaná potrub pozdra kašírovaná hliník.fólií tl.40 mm-DN 25 | m | 4 |  |  |  |  | 0 | 0
79 | MAT | 713 41-0005 | Izol.tepelné-řezaná potrub pozdra kašírovaná hliník.fólií tl.40 mm-DN 32 | m | 1 |  |  |  |  | 0 | 0
80 | MAT | 713 41-0006 | Izol.tepelné-řezaná potrub pozdra kašírovaná hliník.fólií tl.40 mm-DN 40 | m | 10 |  |  |  |  | 0 | 0
81 | MAT | 713 41-0007 | Izol.tepelné-řezaná potrub pozdra kašírovaná hliník.fólií tl.40 mm-DN 50 | m | 40 |  |  |  |  | 0 | 0
82 | MAT | 713 41-0008 | Izol.tepelné-řezaná potrub pozdra kašírovaná hliník.fólií tl.60 mm-DN 65 | m | 85 |  |  |  |  | 0 | 0
83 |  | 734 42-0000 | Montáž izolace návlekové | m2 | 64 |  |  |  |  | 0 | 0
66 | MAT | 734 45-0000 | Snímatelná pouzdra z hliníkového plechu (izolace armatur od DN 50) | ks | 25
67 |  | 734 45-0001 | Montáž snímatelných pouzder | ks | 25
6.np-část B
84 | MAT | 713 41-0003 | Izol.tepelné-řezaná potrub pozdra kašírovaná hliník.fólií tl.40 mm-DN 20 | m | 3 |  |  |  |  | 0 | 0
85 | MAT | 713 41-0004 | Izol.tepelné-řezaná potrub pozdra kašírovaná hliník.fólií tl.40 mm-DN 25 | m | 1 |  |  |  |  | 0 | 0
86 | MAT | 713 41-0005 | Izol.tepelné-řezaná potrub pozdra kašírovaná hliník.fólií tl.40 mm-DN 32 | m | 1 |  |  |  |  | 0 | 0
87 | MAT | 713 41-0006 | Izol.tepelné-řezaná potrub pozdra kašírovaná hliník.fólií tl.40 mm-DN 40 | m | 40 |  |  |  |  | 0 | 0
88 | MAT | 713 41-0007 | Izol.tepelné-řezaná potrub pozdra kašírovaná hliník.fólií tl.40 mm-DN 50 | m | 39 |  |  |  |  | 0 | 0
89 | MAT | 713 41-0009 | Izol.tepelné-řezaná potrub pozdra kašírovaná hliník.fólií tl.60 mm-DN 100 | m | 15 |  |  |  |  | 0 | 0
90 |  | 734 42-0000 | Montáž izolace návlekové | m2 | 55 |  |  |  |  | 0 | 0
66 | MAT | 734 45-0000 | Snímatelná pouzdra z hliníkového plechu (izolace armatur od DN 50) | ks | 9
67 |  | 734 45-0001 | Montáž snímatelných pouzder | ks | 9
91 |  | 735 20-0000 | Přesun hmot 4% | % | 4 |  |  |  |  | 0 | 0
|  | 6 | Kotelny | [6 empty] | 0 | 0.0053
92 | MAT | 731 34-1140 | Hadice napouštěcí | m | 10 |  |  |  |  | 0.00053 | 0.0053
93 |  | 735 20-0000 | Přesun hmot 4% | % | 4 |  |  |  |  | 0 | 0
|  | 7 | Strojovny | [6 empty] | 0 | 1.3633
1.np-část A
94 | MAT | 732 11-1132 | Rozdělovač a sběrač DN 125 | ks | 2 |  |  |  |  | 0.07254 | 0.14508
95 | MAT | 732 11-1232 | Příplatek za každých dalších 0,5 m délky tělesa | ks | 4 |  |  |  |  | 0.00966 | 0.03864
96 | MAT | 732 11-1315 | Trubková hrdla DN 32 | ks | 4 |  |  |  |  | 0.00078 | 0.00312
97 | MAT | 732 11-1316 | Trubková hrdla DN 40 | ks | 2 |  |  |  |  | 0.00113 | 0.00226
98 | MAT | 732 11-1318 | Trubková hrdla DN 50 | ks | 2 |  |  |  |  | 0.00158 | 0.00316
99 | MAT | 732 11-1322 | Trubková hrdla DN 65 | ks | 2 |  |  |  |  | 0.00235 | 0.0047
100 | MAT | 732 19-9101 | Orientační štítky | ks | 8 |  |  |  |  | 0.07262 | 0.58096
101 |  | 732 19-9100 | montáž orientačních štítků | ks | 8 |  |  |  |  | 0.07262 | 0.58096
102 | MAT | 732 42-9101 | Teplovodní elektronické čerpadlo DN 25,Q=2,45m3/h,H=4m v.sl.,1x230V - zařízení VZT 1 | ks | 1 |  |  |  |  | 0.0029 | 4e-05
103 |  | 732 42-9111 | montáž čerpadel do DN 25 | ks | 1 |  |  |  |  | 4e-05 | 4e-05
104 |  | 732 20-9124 | montáž trojcestných ventilů, DN 20, Kv 6,3 (dod. M+R) | ks | 1 |  |  |  |  | 5e-05 | 5e-05
105 | MAT | 732 42-9101 | Teplovodní elektronické čerpadlo DN 25,Q=2,45m3/h,H=4m v.sl.,1x230V - zařízení VZT 2 | ks | 1 |  |  |  |  | 0.0029 | 4e-05
106 |  | 732 42-9111 | montáž čerpadel do DN 25 | ks | 1 |  |  |  |  | 4e-05 | 4e-05
107 |  | 732 20-9124 | montáž trojcestných ventilů, DN 20, Kv 6,3 (dod. M+R) | ks | 1 |  |  |  |  | 5e-05 | 5e-05
108 | MAT | 732 42-9101 | Teplovodní elektronické čerpadlo DN 25,Q=1,90m3/h,H=3m v.sl.,1x230V - zařízení VZT 3 | ks | 1 |  |  |  |  | 0.0029 | 4e-05
109 |  | 732 42-9111 | montáž čerpadel do DN 25 | ks | 1 |  |  |  |  | 4e-05 | 4e-05
110 |  | 732 20-9124 | montáž trojcestných ventilů, DN 20, Kv 6,3 (dod. M+R) | ks | 1 |  |  |  |  | 5e-05 | 5e-05
111 | MAT | 732 42-9101 | Teplovodní elektronické čerpadlo DN 25,Q=1,10m3/h, H=3,5m v.sl.,1x230V - zařízení VZT 4 | ks | 1 |  |  |  |  | 0.0029 | 4e-05
112 |  | 732 42-9111 | montáž čerpadel do DN 25 | ks | 1 |  |  |  |  | 4e-05 | 4e-05
113 |  | 732 20-9124 | montáž trojcestných ventilů, DN 15, Kv 4 (dod. M+R) | ks | 1 |  |  |  |  | 5e-05 | 5e-05
114 | MAT | 732 42-9101 | Teplovodní elektronické čerpadlo DN 25,Q=3,75m3/h, H=3,5m v.sl.,1x230V - zařízení VZT 5 | ks | 1 |  |  |  |  | 0.0029 | 4e-05
115 |  | 732 42-9111 | montáž čerpadel do DN 25 | ks | 1 |  |  |  |  | 4e-05 | 4e-05
116 |  | 732 20-9125 | montáž trojcestných ventilů, DN 25, Kv 10 (dod. M+R) | ks | 1 |  |  |  |  | 5e-05 | 5e-05
117 | MAT | 732 42-9101 | Teplovodní elektronické čerpadlo DN 25,Q=1,10m3/h, H=3,5m v.sl.,1x230V - zařízení VZT 6 | ks | 1 |  |  |  |  | 0.0029 | 4e-05
118 |  | 732 42-9111 | montáž čerpadel do DN 25 | ks | 1 |  |  |  |  | 4e-05 | 4e-05
119 |  | 732 20-9123 | montáž trojcestných ventilů, DN 15, Kv 4 (dod. M+R) | ks | 1 |  |  |  |  | 5e-05 | 5e-05
120 | MAT | 732 42-9101 | Teplovodní elektronické čerpadlo DN 25,Q=1,64m3/h, H=3,5m v.sl.,1x230V - zařízení VZT 7 | ks | 1 |  |  |  |  | 0.0029 | 4e-05
121 |  | 732 42-9111 | montáž čerpadel do DN 25 | ks | 1 |  |  |  |  | 4e-05 | 4e-05
122 |  | 732 20-9124 | montáž trojcestných ventilů, DN 20, Kv 6,3 (dod. M+R) | ks | 1 |  |  |  |  | 5e-05 | 5e-05
1.np-část B
123 | MAT | 732 42-9101 | Teplovodní elektronické čerpadlo DN 25,Q=4,65m3/h, H=3,0m v.sl.,1x230V - zařízení VZT 8 | ks | 1 |  |  |  |  | 0.0029 | 4e-05
124 |  | 732 42-9111 | montáž čerpadel do DN 25 | ks | 1 |  |  |  |  | 4e-05 | 4e-05
125 |  | 732 20-9123 | montáž trojcestných ventilů, DN 32, Kv 16 (dod. M+R) | ks | 1 |  |  |  |  | 5e-05 | 5e-05
6.np-část A
126 | MAT | 732 42-9102 | Teplovodní elektronické čerpadlo DN 40,Q=8,81m3/h,H=4m v.sl.,1x230V - zařízení VZT 9a | ks | 1 |  |  |  |  | 0.0037 | 4e-05
127 |  | 732 42-9112 | montáž čerpadel do DN 40 | ks | 1 |  |  |  |  | 0.00069 | 0.00069
128 |  | 732 20-9127 | montáž trojcestných ventilů, DN 40, Kv 25 (dod. M+R) | ks | 1 |  |  |  |  | 5e-05 | 5e-05
129 | MAT | 732 42-9102 | Teplovodní elektronické čerpadlo DN 40,Q=8,81m3/h,H=4m v.sl.,1x230V - zařízení VZT 9c | ks | 1 |  |  |  |  | 0.0037 | 4e-05
130 |  | 732 42-9112 | montáž čerpadel do DN 40 | ks | 1 |  |  |  |  | 0.00069 | 0.00069
131 |  | 732 20-9127 | montáž trojcestných ventilů, DN 40, Kv 25 (dod. M+R) | ks | 1 |  |  |  |  | 5e-05 | 5e-05
132 | MAT | 732 42-9102 | Teplovodní elektronické čerpadlo DN 40,Q=8,81m3/h,H=4m v.sl.,1x230V - zařízení VZT 9d | ks | 1 |  |  |  |  | 0.0037 | 4e-05
136 |  | 732 42-9112 | montáž čerpadel do DN 40 | ks | 1 |  |  |  |  | 0.00069 | 0.00069
137 |  | 732 20-9127 | montáž trojcestných ventilů, DN 40, Kv 25 (dod. M+R) | ks | 1 |  |  |  |  | 5e-05 | 5e-05
6.np-část B
138 | MAT | 732 42-9102 | Teplovodní elektronické čerpadlo DN 40,Q=8,81m3/h,H=4m v.sl.,1x230V - zařízení VZT 9b | ks | 1 |  |  |  |  | 0.0037 | 4e-05
139 |  | 732 42-9112 | montáž čerpadel do DN 40 | ks | 1 |  |  |  |  | 0.00069 | 0.00069
140 |  | 732 20-9127 | montáž trojcestných ventilů, DN 40, Kv 25 (dod. M+R) | ks | 1 |  |  |  |  | 5e-05 | 5e-05
141 | MAT | 732 42-9101 | Teplovodní elektronické čerpadlo DN 25,Q=1,98m3/h,H=3m v.sl.,1x230V - zařízení VZT 11 | ks | 1 |  |  |  |  | 0.0029 | 4e-05
142 |  | 732 42-9111 | montáž čerpadel do DN 25 | ks | 1 |  |  |  |  | 4e-05 | 4e-05
143 |  | 732 20-9124 | montáž trojcestných ventilů, DN 20, Kv 6,3 (dod. M+R) | ks | 1 |  |  |  |  | 5e-05 | 5e-05
144 | MAT | 732 42-9101 | Teplovodní elektronické čerpadlo DN 25,Q=0,80m3/h,H=3m v.sl.,1x230V - zařízení VZT 12 | ks | 1 |  |  |  |  | 0.0029 | 4e-05
145 |  | 732 42-9111 | montáž čerpadel do DN 25 | ks | 1 |  |  |  |  | 4e-05 | 4e-05
146 |  | 732 20-9122 | montáž trojcestných ventilů, DN 15, Kv 2,5 (dod. M+R) | ks | 1 |  |  |  |  | 5e-05 | 5e-05
147 |  | 735 20-0000 | Přesun hmot 4% | % | 4 |  |  |  |  | 0 | 0
|  | 8 | Potrubí |  |  | 0 |  |  |  | 0 | 5.1947
1.np-část A
148 | MAT | 733 11-1114 | Potrubí z trubek ocelových závitových bezeš. ve strojovnách DN 20 | bm | 10 |  |  |  |  | 0.0075 | 0.075
149 | MAT | 733 11-1116 | Potrubí z trubek ocelových závitových bezeš. ve strojovnách DN 32 | bm | 40 |  |  |  |  | 0.00908 | 0.3632
150 | MAT | 733 11-1117 | Potrubí z trubek ocelových závitových bezeš. ve strojovnách DN 40 | bm | 45 |  |  |  |  | 0.0095 | 0.4275
151 |  | 733 11-3116 | Příplatek za zhotovení přípojky z ocel. trubek závitových DN 25-40 | ks | 14 |  |  |  |  | 0 | 0
152 | MAT | 733 12-1218 | Potrubí z trubek ocelových hladkých bezeš. ve strojovnách Ø 57/3 | bm | 33 |  |  |  |  | 0.0072 | 0.2376
153 | MAT | 733 12-1224 | Potrubí z trubek ocelových hladkých bezeš. ve strojovnách Ø 76/3 | bm | 37 |  |  |  |  | 0.00993 | 0.36741
154 | MAT | 733 12-1232 | Potrubí z trubek ocelových hladkých bezeš. ve strojovnách Ø 133/4 | bm | 10 |  |  |  |  | 0.02122 | 0.2122
155 | MAT | 733 12-1235 | Potrubí z trubek ocelových hladkých bezeš. ve strojovnách Ø 159/4,5 | bm | 20 |  |  |  |  | 0.02373 | 0.4746
156 | MAT | 733 11-0000 | Upevnění potrubí | ks | 70 |  |  |  |  | 0.001 | 0.07
157 | MAT | 733 14-1102 | Odvzdušńovací nádobka do DN 50 | ks | 13 |  |  |  |  | 0.00122 | 0.01586
158 | MAT | 733 12-4113 | Zhotovení přechodů z trubek ocel. hladkých DN 25/15 | ks | 4 |  |  |  |  | 0.00101 | 0.00404
159 | MAT | 733 12-4114 | Zhotovení přechodů z trubek ocel. hladkých DN 32/20 | ks | 2 |  |  |  |  | 0.00114 | 0.00114
160 | MAT | 733 12-4115 | Zhotovení přechodů z trubek ocel. hladkých DN 40/25 | ks | 3 |  |  |  |  | 0.00114 | 0.00342
161 | MAT | 733 12-4116 | Zhotovení přechodů z trubek ocel. hladkých DN 40/20 | ks | 2 |  |  |  |  | 0.00149 | 0.00298
162 | MAT | 733 12-4118 | Zhotovení přechodů z trubek ocel. hladkých DN 50/25 | ks | 6 |  |  |  |  | 0.00187 | 0.01122
163 | MAT | 733 12-4128 | Zhotovení přechodů z trubek ocel. hladkých DN 150/100 | ks | 2 |  |  |  |  | 0.00478 | 0.00956
164 |  | 733 19- 0107 | Zkoušky těsnosti potrubí z trubek ocelových závitových DN do 40 | m | 95 | [5 empty] | 0
165 |  | 733 19- 0219 | Zkoušky těsnosti potrubí z trubek ocelových hladkých DN do Ø 57/3 | m | 33 | [5 empty] | 0
166 |  | 733 19- 0225 | Zkoušky těsnosti potrubí z trubek ocelových hladkých DN do Ø 89/3,5 | m | 37 | [5 empty] | 0
167 |  | 733 19- 0232 | Zkoušky těsnosti potrubí z trubek ocelových hladkých DN do Ø 133/4 | m | 10 | [5 empty] | 0
168 |  | 733 19- 0235 | Zkoušky těsnosti potrubí z trub. ocelových hladkých DN do Ø 159/4,5 | m | 20 | [5 empty] | 0
1.np-část B
169 | MAT | 733 11-1114 | Potrubí z trubek ocelových závitových bezeš. ve strojovnách DN 20 | bm | 1 |  |  |  |  | 0.0075 | 0.0075
170 | MAT | 733 11-1117 | Potrubí z trubek ocelových závitových bezeš. ve strojovnách DN 40 | bm | 6 |  |  |  |  | 0.0095 | 0.057
171 |  | 733 11-3116 | Příplatek za zhotovení přípojky z ocel. trubek závitových DN 25-40 | ks | 2 |  |  |  |  | 0 | 0
172 | MAT | 733 12-1218 | Potrubí z trubek ocelových hladkých bezeš. ve strojovnách Ø 57/3 | bm | 18 |  |  |  |  | 0.0072 | 0.1296
173 | MAT | 733 12-1228 | Potrubí z trubek ocelových hladkých bezeš. ve strojovnách Ø 108/4 | bm | 20 |  |  |  |  | 0.0165 | 0.33
174 | MAT | 733 11-0000 | Upevnění potrubí | ks | 15 |  |  |  |  | 0.001 | 0.015
175 | MAT | 733 12-4117 | Zhotovení přechodů z trubek ocel. hladkých DN 50/32 | ks | 1 |  |  |  |  | 0.00149 | 0.00149
176 | MAT | 733 12-4118 | Zhotovení přechodů z trubek ocel. hladkých DN 50/25 | ks | 1 |  |  |  |  | 0.00187 | 0.00114
177 |  | 733 19- 0107 | Zkoušky těsnosti potrubí z trubek ocelových závitových DN do 40 | m | 7 | [5 empty] | 0
178 |  | 733 19- 0219 | Zkoušky těsnosti potrubí z trubek ocelových hladkých DN do Ø 57/3 | m | 18 | [5 empty] | 0
179 |  | 733 19- 0232 | Zkoušky těsnosti potrubí z trubek ocelových hladkých DN do Ø 133/4 | m | 20 | [5 empty] | 0
6.np-část A
180 | MAT | 733 11-1114 | Potrubí z trubek ocelových závitových bezeš. ve strojovnách DN 20 | bm | 1 |  |  |  |  | 0.0075 | 0.0075
181 | MAT | 733 11-1115 | Potrubí z trubek ocelových závitových bezeš. ve strojovnách DN 25 | bm | 4 |  |  |  |  | 0.00834 | 0.03336
182 | MAT | 733 11-1116 | Potrubí z trubek ocelových závitových bezeš. ve strojovnách DN 32 | bm | 1 |  |  |  |  | 0.00908 | 0.00908
183 | MAT | 733 11-1117 | Potrubí z trubek ocelových závitových bezeš. ve strojovnách DN 40 | bm | 10 |  |  |  |  | 0.0095 | 0.095
184 | MAT | 733 11-1118 | Potrubí z trubek ocelových závitových bezeš. ve strojovnách DN 50 | bm | 10 |  |  |  |  | 0.01136 | 0.1136
185 | MAT | 733 12-1218 | Potrubí z trubek ocelových hladkých bezeš. ve strojovnách Ø 57/3 | bm | 30 |  |  |  |  | 0.0072 | 0.216
186 | MAT | 733 12-1220 | Potrubí z trubek ocelových hladkých bezeš. ve strojovnách Ø 70/3 | bm | 85 |  |  |  |  | 0.00914 | 0.7769
187 | MAT | 733 11-0000 | Upevnění potrubí | ks | 50 |  |  |  |  | 0.001 | 0.05
188 | MAT | 733 14-1102 | Odvzdušńovací nádobka do DN 50 | ks | 10 |  |  |  |  | 0.00122 | 0.0122
189 | MAT | 733 12-4119 | Zhotovení přechodů z trubek ocel. hladkých DN 65/40 | ks | 3 |  |  |  |  | 0.00176 | 0.00528
190 |  | 733 19- 0107 | Zkoušky těsnosti potrubí z trubek ocelových závitových DN do 40 | m | 16 | [5 empty] | 0
191 |  | 733 19- 0108 | Zkoušky těsnosti potrubí z trubek ocelových závitových DN 50 | m | 10 | [5 empty] | 0
192 |  | 733 19- 0219 | Zkoušky těsnosti potrubí z trubek ocelových hladkých DN do Ø 57/3 | m | 30 | [5 empty] | 0
193 |  | 733 19- 0225 | Zkoušky těsnosti potrubí z trubek ocelových hladkých DN do Ø 89/3,5 | m | 85 | [5 empty] | 0
6.np-část B
194 | MAT | 733 11-1114 | Potrubí z trubek ocelových závitových bezeš. ve strojovnách DN 20 | bm | 3 |  |  |  |  | 0.0075 | 0.0225
195 | MAT | 733 11-1115 | Potrubí z trubek ocelových závitových bezeš. ve strojovnách DN 25 | bm | 1 |  |  |  |  | 0.00834 | 0.00834
196 | MAT | 733 11-1116 | Potrubí z trubek ocelových závitových bezeš. ve strojovnách DN 32 | bm | 1 |  |  |  |  | 0.00908 | 0.00908
197 | MAT | 733 11-1117 | Potrubí z trubek ocelových závitových bezeš. ve strojovnách DN 40 | bm | 40 |  |  |  |  | 0.0095 | 0.38
198 | MAT | 733 11-1118 | Potrubí z trubek ocelových závitových bezeš. ve strojovnách DN 50 | bm | 4 |  |  |  |  | 0.01136 | 0.04544
199 | MAT | 733 12-1218 | Potrubí z trubek ocelových hladkých bezeš. ve strojovnách Ø 57/3 | bm | 39 |  |  |  |  | 0.0072 | 0.2808
200 | MAT | 733 12-1228 | Potrubí z trubek ocelových hladkých bezeš. ve strojovnách Ø 108/4 | bm | 15 |  |  |  |  | 0.0165 | 0.2475
201 | MAT | 733 11-0000 | Upevnění potrubí | ks | 43 |  |  |  |  | 0.001 | 0.043
202 | MAT | 733 14-1102 | Odvzdušńovací nádobka do DN 50 | ks | 6 |  |  |  |  | 0.00122 | 0.00732
203 | MAT | 733 12-4113 | Zhotovení přechodů z trubek ocel. hladkých DN 25/15 | ks | 2 |  |  |  |  | 0.00101 | 0.00202
204 | MAT | 733 12-4116 | Zhotovení přechodů z trubek ocel. hladkých DN 40/20 | ks | 2 |  |  |  |  | 0.00149 | 0.00298
205 | MAT | 733 12-4119 | Zhotovení přechodů z trubek ocel. hladkých DN 65/40 | ks | 1 |  |  |  |  | 0.00176 | 0.00176
206 | MAT | 733 12-4125 | Zhotovení přechodů z trubek ocel. hladkých DN 100/50 | ks | 2 |  |  |  |  | 0.00379 | 0.00758
207 |  | 733 19- 0107 | Zkoušky těsnosti potrubí z trubek ocelových závitových DN do 40 | m | 45 | [5 empty] | 0
208 |  | 733 19- 0108 | Zkoušky těsnosti potrubí z trubek ocelových závitových DN 50 | m | 4 | [5 empty] | 0
209 |  | 733 19- 0219 | Zkoušky těsnosti potrubí z trubek ocelových hladkých DN do Ø 57/3 | m | 39 | [5 empty] | 0
300 |  | 733 19- 0232 | Zkoušky těsnosti potrubí z trubek ocelových hladkých DN do Ø 133/4 | m | 15 | [5 empty] | 0
301 |  | 735 20-0000 | Přesun hmot 4% | % | 4 |  |  |  |  | 0 | 0
|  | 9 | Armatury | [6 empty] | 0 | 1.8009
1.np-část A
302 | MAT | 734 10-2001 | Klapka uzavírací bezpřírubová do 130oC, PN 1,6 Mpa, DN 50 | ks | 5 |  |  |  |  | 0.009 | 0.045
303 | MAT | 734 10-2002 | Klapka uzavírací bezpřírubová do 130oC, PN 1,6 Mpa, DN 65 | ks | 4 |  |  |  |  | 0.0092 | 0.0368
304 | MAT | 734 10-2006 | Klapka uzavírací bezpřírubová do 130oC, PN 1,6 Mpa, DN 150 | ks | 3 |  |  |  |  | 0.0098 | 0.0294
305 | MAT | 734 16-3426 | Filtr přírubový, PN 1,6 Mpa, DN 50 | ks | 1 |  |  |  |  | 0.01507 | 0.01507
306 | MAT | 734 16-3429 | Filtr přírubový, PN 1,6 Mpa, DN 100 | ks | 1 |  |  |  |  | 0.04084 | 0.04084
307 | MAT | 734 17-0001 | Ruční vyvažovací ventil s uzavirání, PN 1,6 Mpa, DN 50 | ks | 1 |  |  |  |  | 0.012 | 0.012
308 |  | 734 10-9214 | Montáž armatur přírubových se 2 přírubami DN 50 | soubor | 7 |  |  |  |  | 0.00561 | 0.03927
309 |  | 734 10-9215 | Montáž armatur přírubových se 2 přírubami DN 65 | soubor | 4 |  |  |  |  | 0.00671 | 0.02684
310 |  | 734 10-9217 | Montáž armatur přírubových se 2 přírubami DN 100 | soubor | 1 |  |  |  |  | 0.01289 | 0.01289
311 |  | 734 10-9219 | Montáž armatur přírubových se 2 přírubami DN 150 | soubor | 3 |  |  |  |  | 0.01883 | 0.05649
312 | MAT | 734 17-3414 | Přírubové spoje PN1,6 Mpa, DN 50 | soubor | 7 |  |  |  |  | 0.00491 | 0.03437
313 | MAT | 734 17-3416 | Přírubové spoje PN1,6 Mpa, DN 65 | soubor | 4 |  |  |  |  | 0.00602 | 0.02408
314 | MAT | 734 17-3418 | Přírubové spoje PN1,6 Mpa, DN 100 | soubor | 1 |  |  |  |  | 0.0113 | 0.0113
315 | MAT | 734 17-3422 | Přírubové spoje PN1,6 Mpa, DN 150 | soubor | 3 |  |  |  |  | 0.01609 | 0.04827
316 | MAT | 734 17-2114 | Mezikus pro stávající přemístěný měřič tepla | soubor | 1 |  |  |  |  | 0.00651 | 0.00651
317 | MAT | 734 29-1244 | Filtr topenářský 1" | ks | 1 |  |  |  |  | 0.00057 | 0.00057
318 | MAT | 734 29-1245 | Filtr topenářský 5/4" | ks | 3 |  |  |  |  | 0.00124 | 0.00372
319 | MAT | 734 29-1246 | Filtr topenářský 6/4" | ks | 2 |  |  |  |  | 0.00114 | 0.00228
320 | MAT | 734 29-2773 | Kulový kohout 3/4" | ks | 4 |  |  |  |  | 0.00035 | 0.0014
321 | MAT | 734 29-2774 | Kulový kohout 1" | ks | 10 |  |  |  |  | 0.00055 | 0.0055
322 | MAT | 734 29-2775 | Kulový kohout 5/4" | ks | 6 |  |  |  |  | 0.00076 | 0.00456
323 | MAT | 734 29-2776 | Kulový kohout 6/4" | ks | 11 |  |  |  |  | 0.00119 | 0.01309
324 | MAT | 734 29-0001 | Ruční vyvažovací ventil s uzavirání, PN 2,5 Mpa, DN 25 | ks | 1 |  |  |  |  | 0.0006 | 0.0006
325 | MAT | 734 29-0002 | Ruční vyvažovací ventil s uzavirání, PN 2,5 Mpa, DN 32 | ks | 3 |  |  |  |  | 0.00065 | 0.00195
326 | MAT | 734 29-0003 | Ruční vyvažovací ventil s uzavirání, PN 2,5 Mpa, DN 40 | ks | 2 |  |  |  |  | 0.0007 | 0.0014
327 |  | 734 20-9114 | Montáž armatur závitových se 2 závity G 3/4" | ks | 4 |  |  |  |  | 3e-05 | 0.00012
328 |  | 734 20-9115 | Montáž armatur závitových se 2 závity G1" | ks | 12 |  |  |  |  | 3e-05 | 0.00036
329 |  | 734 20-9116 | Montáž armatur závitových se 2 závity G 5/4" | ks | 12 |  |  |  |  | 4e-05 | 0.00048
330 |  | 734 20-9117 | Montáž armatur závitových se 2 závity G 6/4" | ks | 15 |  |  |  |  | 4e-05 | 0.0006
331 | MAT | 734 21-1113 | Ventil odvzdušňovací závitový G 3/8" | ks | 13 |  |  |  |  | 0.00016 | 0.00208
332 |  | 734 20-9102 | Montáž armatur závitových s1 závitem G 3/8" | ks | 13 |  |  |  |  | 3e-05 | 0.00039
333 | MAT | 734 29-1113 | Kohout plnící a vypouštěcí G 1/2" | ks | 16 |  |  |  |  | 0.00047 | 0.00752
334 |  | 734 20-9103 | Montáž armatur závitových s1 závitem G 1/2" | ks | 16 |  |  |  |  | 3e-05 | 0.00048
335 | MAT | 734 29-1114 | Kohout plnící a vypouštěcí G 3/4" | ks | 2 |  |  |  |  | 0.00073 | 0.00146
336 |  | 734 20-9104 | Montáž armatur závitových s1 závitem G 1/2" | ks | 2 |  |  |  |  | 3e-05 | 6e-05
337 | MAT | 734 26-1223 | Šroubení 1/2'' (trojcestný ventil) | ks | 3 |  |  |  |  | 0.00019 | 0.00057
338 | MAT | 734 26-1224 | Šroubení 3/4''(+ trojcestné ventily) | ks | 17 |  |  |  |  | 0.00028 | 0.00476
339 | MAT | 734 26-1225 | Šroubení 1''(+ trojcestný ventil) | ks | 25 |  |  |  |  | 0.00048 | 0.012
340 | MAT | 734 26-1226 | Šroubení 5/4'' | ks | 12 |  |  |  |  | 0.00105 | 0.0126
341 | MAT | 734 26-1227 | Šroubení 6/4'' | ks | 19 |  |  |  |  | 0.0015 | 0.0285
342 | MAT | 734 41-1121 | Teploměr úhlový s ochranným pouzdrem | ks | 14 |  |  |  |  | 0.00066 | 0.00924
343 | MAT | 734 49-3111 | Ochrannné jímky se závitem pro teploměr | ks | 14 |  |  |  |  | 0.003 | 0.042
344 | MAT | 734 41-1143 | Teploměr s pevným stonkem a jímkou DTR, 160mm | ks | 1 |  |  |  |  | 0.00072 | 0.00072
345 | MAT | 734 49-4121 | Návarky M 20x1,5, délky do 220 mm | ks | 1 |  |  |  |  | 0.00051 | 0.00051
346 | MAT | 734 42-1130 | Tlakoměr deformační se spodním připojením, D 160 | ks | 2 |  |  |  |  | 0.00238 | 0.00476
347 | MAT | 734 49-4121 | Návarky M 20x1,5, délky do 220 mm | ks | 2 |  |  |  |  | 0.00051 | 0.00102
348 | MAT | 734 42-2110 | Tlakoměr diferenční D60 | ks | 7 |  |  |  |  | 0.00273 | 0.01911
349 | MAT | 734 49-4121 | Návarky pro manometr | ks | 14 |  |  |  |  | 0.00051 | 0.00714
350 | MAT | 734 49-4213 | Návarky s trubkovým závitem pro vypouštěcí kohouty G 1/2" | ks | 16 |  |  |  |  | 0.00024 | 0.00384
351 | MAT | 734 49-4214 | Návarky s trubkovým závitem pro vypouštěcí kohouty G 3/4" | ks | 2 |  |  |  |  | 0.00026 | 0.00052
352 |  | 734 49-9211 | Montáž návarků | ks | 35 |  |  |  |  | 0.00015 | 0.00525
353 | MAT | 734 49-5000 | Požární ucpávky s požarní odolností dle požární zprávy | ks | 2 |  |  |  |  | 0.00023 | 0.00046
1.np-část B
354 | MAT | 734 10-2001 | Klapka uzavírací bezpřírubová do 130oC, PN 1,6 Mpa, DN 50 | ks | 3 |  |  |  |  | 0.009 | 0.027
355 | MAT | 734 10-2004 | Klapka uzavírací bezpřírubová do 130oC, PN 1,6 Mpa, DN 100 | ks | 2 |  |  |  |  | 0.0092 | 0.0184
356 | MAT | 734 16-3426 | Filtr přírubový, PN 1,6 Mpa, DN 50 | ks | 1 |  |  |  |  | 0.01507 | 0.01507
357 | MAT | 734 16-3429 | Filtr přírubový, PN 1,6 Mpa, DN 100 | ks | 1 |  |  |  |  | 0.04084 | 0.04084
358 | MAT | 734 17-0001 | Ruční vyvažovací ventil s uzavirání, PN 1,6 Mpa, DN 50 | ks | 1 |  |  |  |  | 0.012 | 0.012
359 |  | 734 10-9214 | Montáž armatur přírubových se 2 přírubami DN 50 | soubor | 5 |  |  |  |  | 0.00561 | 0.02805
360 |  | 734 10-9217 | Montáž armatur přírubových se 2 přírubami DN 100 | soubor | 3 |  |  |  |  | 0.01289 | 0.03867
361 | MAT | 734 17-3414 | Přírubové spoje PN1,6 Mpa, DN 50 | soubor | 5 |  |  |  |  | 0.00491 | 0.02455
362 | MAT | 734 17-3418 | Přírubové spoje PN1,6 Mpa, DN 100 | soubor | 3 |  |  |  |  | 0.0113 | 0.0339
363 | MAT | 734 17-2114 | Mezikus pro stávající měřič tepla | soubor | 1 |  |  |  |  | 0.00651 | 0.00651
364 | MAT | 734 29-1113 | Kohout plnící a vypouštěcí G 1/2" | ks | 1 |  |  |  |  | 0.00047 | 0.00047
365 |  | 734 20-9103 | Montáž armatur závitových s1 závitem G 1/2" | ks | 1 |  |  |  |  | 3e-05 | 3e-05
366 | MAT | 734 26-1223 | Šroubení 1/2'' (trojcestný ventil) | ks | 3 |  |  |  |  | 0.00019 | 0.00057
367 | MAT | 734 26-1224 | Šroubení 3/4'' | ks | 1 |  |  |  |  | 0.00028 | 0.00028
368 | MAT | 734 26-1227 | Šroubení 6/4'' | ks | 4 |  |  |  |  | 0.0015 | 0.006
369 | MAT | 734 41-1121 | Teploměr úhlový s ochranným pouzdrem | ks | 2 |  |  |  |  | 0.00066 | 0.00132
370 | MAT | 734 49-3111 | Ochrannné jímky se závitem pro teploměr | ks | 2 |  |  |  |  | 0.003 | 0.006
371 | MAT | 734 42-2110 | Tlakoměr diferenční D60 | ks | 1 |  |  |  |  | 0.00273 | 0.00273
372 | MAT | 734 49-4121 | Návarky pro manometr | ks | 2 |  |  |  |  | 0.00051 | 0.00102
373 | MAT | 734 49-4213 | Návarky s trubkovým závitem pro vypouštěcí kohouty G 1/2" | ks | 1 |  |  |  |  | 0.00024 | 0.00024
374 |  | 734 49-9211 | Montáž návarků | ks | 3 |  |  |  |  | 0.00015 | 0.00045
6.np-část A
375 | MAT | 734 10-2001 | Klapka uzavírací bezpřírubová do 130oC, PN 1,6 Mpa, DN 50 | ks | 12 |  |  |  |  | 0.009 | 0.108
376 | MAT | 734 10-2002 | Klapka uzavírací bezpřírubová do 130oC, PN 1,6 Mpa, DN 65 | ks | 7 |  |  |  |  | 0.0092 | 0.0644
377 | MAT | 734 16-3426 | Filtr přírubový, PN 1,6 Mpa, DN 50 | ks | 3 |  |  |  |  | 0.01507 | 0.04521
378 | MAT | 734 17-0001 | Ruční vyvažovací ventil s uzavirání, PN 1,6 Mpa, DN 50 | ks | 3 |  |  |  |  | 0.012 | 0.036
379 |  | 734 10-9214 | Montáž armatur přírubových se 2 přírubami DN 50 | soubor | 18 |  |  |  |  | 0.00561 | 0.10098
380 |  | 734 10-9215 | Montáž armatur přírubových se 2 přírubami DN 65 | soubor | 7 |  |  |  |  | 0.00671 | 0.04697
381 | MAT | 734 17-3414 | Přírubové spoje PN1,6 Mpa, DN 50 | soubor | 18 |  |  |  |  | 0.00491 | 0.08838
382 | MAT | 734 17-3416 | Přírubové spoje PN1,6 Mpa, DN 65 | soubor | 7 |  |  |  |  | 0.00602 | 0.04214
383 | MAT | 734 29-2774 | Kulový kohout 1" | ks | 1 |  |  |  |  | 0.00055 | 0.00055
384 |  | 734 20-9115 | Montáž armatur závitových se 2 závity G1" | ks | 1 |  |  |  |  | 3e-05 | 3e-05
385 | MAT | 734 21-1113 | Ventil odvzdušňovací závitový G 3/8" | ks | 10 |  |  |  |  | 0.00016 | 0.0016
386 |  | 734 20-9102 | Montáž armatur závitových s1 závitem G 3/8" | ks | 10 |  |  |  |  | 3e-05 | 0.0003
387 | MAT | 734 29-1113 | Kohout plnící a vypouštěcí G 1/2" | ks | 7 |  |  |  |  | 0.00047 | 0.00329
388 |  | 734 20-9103 | Montáž armatur závitových s1 závitem G 1/2" | ks | 7 |  |  |  |  | 3e-05 | 0.00021
389 | MAT | 734 26-1225 | Šroubení 1'' | ks | 3 |  |  |  |  | 0.00048 | 0.00144
390 | MAT | 734 26-1227 | Šroubení 6/4''(+ trojcestný ventil) | ks | 16 |  |  |  |  | 0.0015 | 0.024
391 | MAT | 734 26-1228 | Šroubení 2'' | ks | 2 |  |  |  |  | 0.002 | 0.004
392 | MAT | 734 41-1121 | Teploměr úhlový s ochranným pouzdrem | ks | 6 |  |  |  |  | 0.00066 | 0.00396
393 | MAT | 734 49-3111 | Ochrannné jímky se závitem pro teploměr | ks | 6 |  |  |  |  | 0.003 | 0.018
394 | MAT | 734 42-2110 | Tlakoměr diferenční D60 | ks | 3 |  |  |  |  | 0.00273 | 0.00819
395 | MAT | 734 49-4121 | Návarky pro manometr | ks | 6 |  |  |  |  | 0.00051 | 0.00306
396 | MAT | 734 49-4213 | Návarky s trubkovým závitem pro vypouštěcí kohouty G 1/2" | ks | 7 |  |  |  |  | 0.00024 | 0.00168
397 |  | 734 49-9211 | Montáž návarků | ks | 13 |  |  |  |  | 0.00015 | 0.00195
6.np-část B
398 | MAT | 734 10-2001 | Klapka uzavírací bezpřírubová do 130oC, PN 1,6 Mpa, DN 50 | ks | 4 |  |  |  |  | 0.009 | 0.036
399 | MAT | 734 10-2002 | Klapka uzavírací bezpřírubová do 130oC, PN 1,6 Mpa, DN 65 | ks | 1 |  |  |  |  | 0.0092 | 0.0092
400 | MAT | 734 10-2004 | Klapka uzavírací bezpřírubová do 130oC, PN 1,6 Mpa, DN 100 | ks | 2 |  |  |  |  | 0.0092 | 0.0184
401 | MAT | 734 16-3426 | Filtr přírubový, PN 1,6 Mpa, DN 50 | ks | 1 |  |  |  |  | 0.01507 | 0.01507
402 | MAT | 734 17-0001 | Ruční vyvažovací ventil s uzavirání, PN 1,6 Mpa, DN 50 | ks | 1 |  |  |  |  | 0.012 | 0.012
403 |  | 734 10-9214 | Montáž armatur přírubových se 2 přírubami DN 50 | soubor | 6 |  |  |  |  | 0.00561 | 0.03366
404 |  | 734 10-9215 | Montáž armatur přírubových se 2 přírubami DN 65 | soubor | 1 |  |  |  |  | 0.00671 | 0.00671
405 |  | 734 10-9217 | Montáž armatur přírubových se 2 přírubami DN 100 | soubor | 2 |  |  |  |  | 0.01289 | 0.02578
406 | MAT | 734 17-3414 | Přírubové spoje PN1,6 Mpa, DN 50 | soubor | 6 |  |  |  |  | 0.00491 | 0.02946
407 | MAT | 734 17-3416 | Přírubové spoje PN1,6 Mpa, DN 65 | soubor | 1 |  |  |  |  | 0.00602 | 0.00602
408 | MAT | 734 17-3418 | Přírubové spoje PN1,6 Mpa, DN 100 | soubor | 2 |  |  |  |  | 0.0113 | 0.0226
409 | MAT | 734 29-1244 | Filtr topenářský 1" | ks | 1 |  |  |  |  | 0.00057 | 0.00057
410 | MAT | 734 29-1246 | Filtr topenářský 6/4" | ks | 1 |  |  |  |  | 0.00114 | 0.00114
411 | MAT | 734 29-2773 | Kulový kohout 3/4" | ks | 2 |  |  |  |  | 0.00035 | 0.0007
412 | MAT | 734 29-2774 | Kulový kohout 1" | ks | 6 |  |  |  |  | 0.00055 | 0.0033
413 | MAT | 734 29-2776 | Kulový kohout 6/4" | ks | 5 |  |  |  |  | 0.00119 | 0.00595
414 | MAT | 734 29-0001 | Ruční vyvažovací ventil s uzavirání, PN 2,5 Mpa, DN 25 | ks | 1 |  |  |  |  | 0.0006 | 0.0006
415 | MAT | 734 29-0003 | Ruční vyvažovací ventil s uzavirání, PN 2,5 Mpa, DN 40 | ks | 1 |  |  |  |  | 0.0007 | 0.0007
416 |  | 734 20-9114 | Montáž armatur závitových se 2 závity G 3/4" | ks | 2 |  |  |  |  | 3e-05 | 6e-05
417 |  | 734 20-9115 | Montáž armatur závitových se 2 závity G1" | ks | 8 |  |  |  |  | 3e-05 | 0.00024
418 |  | 734 20-9117 | Montáž armatur závitových se 2 závity G 6/4" | ks | 7 |  |  |  |  | 4e-05 | 0.00028
419 | MAT | 734 21-1113 | Ventil odvzdušňovací závitový G 3/8" | ks | 6 |  |  |  |  | 0.00016 | 0.00096
420 |  | 734 20-9102 | Montáž armatur závitových s1 závitem G 3/8" | ks | 6 |  |  |  |  | 3e-05 | 0.00018
421 | MAT | 734 29-1113 | Kohout plnící a vypouštěcí G 1/2" | ks | 7 |  |  |  |  | 0.00047 | 0.00329
422 |  | 734 20-9103 | Montáž armatur závitových s1 závitem G 1/2" | ks | 7 |  |  |  |  | 3e-05 | 0.00021
423 | MAT | 734 26-1223 | Šroubení 1/2'' (trojcestný ventil) | ks | 3 |  |  |  |  | 0.00019 | 0.00057
424 | MAT | 734 26-1224 | Šroubení 3/4''(trojcestný ventil) | ks | 3 |  |  |  |  | 0.00028 | 0.00084
425 | MAT | 734 26-1225 | Šroubení 1'' | ks | 4 |  |  |  |  | 0.00048 | 0.00192
426 | MAT | 734 26-1227 | Šroubení 6/4''(+trojcestný ventil) | ks | 7 |  |  |  |  | 0.0015 | 0.0105
427 | MAT | 734 26-1228 | Šroubení 2'' | ks | 4 |  |  |  |  | 0.002 | 0.008
428 | MAT | 734 41-1121 | Teploměr úhlový s ochranným pouzdrem | ks | 6 |  |  |  |  | 0.00066 | 0.00396
429 | MAT | 734 49-3111 | Ochrannné jímky se závitem pro teploměr | ks | 6 |  |  |  |  | 0.003 | 0.018
430 | MAT | 734 42-2110 | Tlakoměr diferenční D60 | ks | 3 |  |  |  |  | 0.00273 | 0.00819
431 | MAT | 734 49-4121 | Návarky pro manometr | ks | 6 |  |  |  |  | 0.00051 | 0.00306
432 | MAT | 734 49-4213 | Návarky s trubkovým závitem pro vypouštěcí kohouty G 1/2" | ks | 7 |  |  |  |  | 0.00024 | 0.00168
433 |  | 734 49-9211 | Montáž návarků | ks | 13 |  |  |  |  | 0.00015 | 0.00195
434 |  | 735 20-0000 | Přesun hmot 4% | % | 4 |  |  |  |  | 0 | 0
435 |  | 733 15-0000 | Nepředvídané práce vzniklé při montáži nového VZT zařízení (HZS) | hod | 128 | [5 empty] | 0
436 |  | 733 15-0001 | Vyregulování a topná zkouška (HZS) | hod | 72 | [5 empty] | 0
|  | 10 | Nátěry | [6 empty] | 0
1.np-část A
437 | MAT | 783 22-5100 | Nátěry syntetické kovových doplňk.konstrukcí_základní+1x email (pro rozdělovač) | m2 | 6 |  |  |  |  | 0 | 0
438 | MAT | 783 42-4240 | Nátěry syntetické potrubí - základní+1x email do DN 50 | m | 128 |  |  |  |  | 0 | 0
439 | MAT | 783 42-5250 | Nátěry syntetické potrubí - základní+1x email od DN 100 | m | 37 |  |  |  |  | 0 | 0
440 | MAT | 783 42-6260 | Nátěry syntetické potrubí - základní+1x email od DN 150 | m | 30 |  |  |  |  | 0 | 0
441 |  |  | 1.np-část B
442 | MAT | 783 42-4240 | Nátěry syntetické potrubí - základní+1x email do DN 50 | m | 25 |  |  |  |  | 0 | 0
443 | MAT | 783 42-5250 | Nátěry syntetické potrubí - základní+1x email od DN 100 | m | 20 |  |  |  |  | 0 | 0
444 |  |  | 6.np-část A
445 | MAT | 783 42-4240 | Nátěry syntetické potrubí - základní+1x email do DN 50 | m | 56 |  |  |  |  | 0 | 0
446 | MAT | 783 42-5250 | Nátěry syntetické potrubí - základní+1x email od DN 100 | m | 85 |  |  |  |  | 0 | 0
447 |  |  | 6.np-část B
448 | MAT | 783 42-4240 | Nátěry syntetické potrubí - základní+1x email do DN 50 | m | 84 |  |  |  |  | 0 | 0
449 | MAT | 783 42-5250 | Nátěry syntetické potrubí - základní+1x email od DN 100 | m | 15 |  |  |  |  | 0 | 0
450 | [10 empty] | 0
0
0
0
0
0
0
0
0
0
0
0
0
0
0
0
0
0
0
0
0
0
0
0
0
0
0
0
0
0
0
0
0
0
0
0
0
0
0
0
0
0
0
0
0
0
0
0
0

## Popis
POPIS FORMÁTU EXCEL STANDARD
Sloupec | Hodnoty | Význam | Nutno vyplnit
Kód ceníku | KP | položka je konstrukční prvek s neurčeným kódem ceníku | x
| MAT | položka je materiál
| jiné (číslo) | položka je konstrukční prvek a číslo určuje kód ceníku
Kód položky |  | kód položky resp. kód stavebního dílu | x
Název položky |  | název položky nebo stavebního dílu
MJ |  | měrná jednotka (při stavebních dílech nevyplněna)
Množství |  | množství (při stavebních dílech nevyplněno)
Jednotková cena |  | jednotková cena (při stavebních dílech nevyplněna)
Montáž |  | celková cena montážní položky (při stavebních dílech součet za díl)
Dodávka |  | celková cena materiálu (při stavebních dílech součet za díl)
Cena celkem |  | celková cena (při stavebních dílech součet za díl)
Hmotnost |  | jednotková hmotnost (při stavebních dílech nevyplněna)
Hmotnost celkem |  | celková hmotnost (při stavebních dílech součet za díl)
Suť |  | jednotková suť (při stavebních dílech nevyplněna)
Suť celkem |  | celková suť (při stavebních dílech součet za díl)
DPH |  | sazba DPH (při stavebních dílech nevyplněna)
Při importu se:
- importují údaje z prvního listu sešitu
- do rozpočtu načítávají všechny neprázdné řádky od řádku 8
- do rozpočtu přebírají údaje z tučně označených sloupců
- rozlišuje materiál od konstrukčního prvku pomocí hodnoty MAT v sloupci Kód ceníku
- do krycího listu přenášejí názvy z políček B2, B3 a B4 jako název stavby, objektu resp. části
Poznámka: Tento list je v souboru XLS nepovinný.