## Příloha č. 4 - TS
Příloha č. 4a dokumentace zadávacího řízení
-
Specifikace předmětu plnění pro část 1 veřejné zakázky
TECHNICKÝ PARAMETR | POŽADAVKY ZADAVATELE | NÁZEV / POPIS NABÍZENÉHO PARAMETRU * (doplní účastník)
Stojany s IVC pro myši
Technické parametry stojanů
po vložení IVC klecí umožňuje individuální nucenou výměnu vzduchu v každé kleci | ano | [...doplní účastník...]
propojitelné s ventilační jednotkou a s dalšími stojany pružnou hadicí bez kovových součástí (výztuha apod.), spojení musí vylučovat přenos vibrací na stojan a musí být realizováno zásuvnou plastovou spojkou, umožňující snadné a rychlé rozpojení stojanu od ventilační jednotky | ano | [...doplní účastník...]
součástí dodávky stojanu musí být i pružné hadice na propojení s IVC jednotkou | ano | [...doplní účastník...]
hlavní trubky rozvodu vzduchu vyřešeny pomocí horizontálních (horní a dolní) trubek demontovatelných bez nástrojů | ano | [...doplní účastník...]
svislá orientace trubek odvádějící vzduch z chovných nádob, aby nedocházelo k usazování prachu a zbytků podestýlky, zároveň musí být napojeny na dolní horizontální trubku rozvodu vzduchu | ano | [...doplní účastník...]
vybavení automatickou optickou indikací špatného založení klece do stojanu | ano | [...doplní účastník...]
vybavení kolečky o průměru minimálně 100 mm; kolečka musí být z materiálu tlumící hluk při manipulaci (například nylon) a minimálně 2 musí být brzditelná | ano | [...doplní účastník...]
základní konstrukce z nerezové oceli minimálně AISI304, ostatní použitý materiál a provedení musí umožňovat chemickou dekontaminaci a teplotní sterilizaci při teplotě 134°C | ano | [...doplní účastník...]
vybavení mechanismem po zajištění správné pozice klece ve stojanu a zamezující náhodnému pohybu klece ve stojanu | ano | [...doplní účastník...]
provedení stojanů musí umožňovat mytí v myčce pro mytí stojanů | ano | [...doplní účastník...]
kapacita 1 stojanu | min. 48 IVC | [...doplní účastník...]
Technické parametry IVC
plocha pro myši | v rozsahu 500 - 550 cm2 | [...doplní účastník...]
kompletní vybavení včetně krmítek (1 krmítko), víka klece, lahví (1 prostor pro lahev), pítek a visaček na štítky | ano | [...doplní účastník...]
všechny součásti klece, včetně doplňků, musí být sterilizovatelné při teplotě 134°C | ano | [...doplní účastník...]
tvar klece musí zajišťovat homogenní proudění v celé kleci; rychlost proudění v žádném místě klece nesmí překročit 0,2 m/s | ano | [...doplní účastník...]
klec musí být opatřena těsněním mezi víkem a spodní částí nádoby; těsnění musí být snadno vyměnitelné | ano | [...doplní účastník...]
víko nebo spodní část klece musí být opatřena samouzavíratelnými ventily s těsněním pro přívod a odtah vzduchu a samouzavíratelným ventilem na vstupu pro pítko láhve | ano | [...doplní účastník...]
víko klece musí mít filtr zachycující částice 0.3 μm, plocha filtru musí být nejméně 140 cm2 | ano | [...doplní účastník...]
konstrukce klece a filtru musí zajišťovat stabilní podmínky (mikrobiologickou ochranu, koncentraci CO2) v kleci i po vyjmutí klece ze stojanu, a to po dobu nejméně 48 hodin | ano | [...doplní účastník...]
výměna filtru musí být snadná, tj. bez použití nástroje; filtr musí být odolný vodě, mycím a desinfekčním prostředkům a musí být možné ho opakovaně sterilizovat při teplotě 134°C | ano | [...doplní účastník...]
klece musí být vybaveny nerezovými zásobníky na krmivo o objemu minimálně 0,4 l pro myši | ano | [...doplní účastník...]
zásobník na krmivo nesmí zakrývat více než 50 % plochy klece a umožňovat tak přístup ke zvířatům bez vyjímání zásobníku | ano | [...doplní účastník...]
zásobník na krmivo musí být možné umístit volitelně na obě strany klece | ano | [...doplní účastník...]
každá klec pro myši musí být vybavena jednou lahví o minimálním objemu 250 ml, láhve musí být na hrdle opatřeny v případě potřeby vyměnitelným silikonovým těsněním; pítka lahví musí být vybavena integrovaným těsněním pro utěsnění otvoru na láhve ve víku chovné nádoby | ano | [...doplní účastník...]
výměna lahví musí být umožněna bez nutnosti vyjmutí klece ze stojanu a otevírání víka klece | ano | [...doplní účastník...]
klece musí být vybaveny plastovými držáky na popisné štítky, držáky musí být možné zavěsit buď na víko, nebo na klec a musí umožňovat sterilizaci při teplotě 134°C | ano | [...doplní účastník...]
spodní části klece, víko a láhve na vodu mohou být vyrobeny pouze z polysulfonu, krmítka a pítka mohou být vyrobena pouze z nerezu, pítka musí odolávat pH 3 a chlorované vodě o průměrném obsahu 6-8 ppm volného chloru | ano | [...doplní účastník...]
ostatní části klece musí být chemicky a tepelně odolné a umožňovat sterilizaci při teplotě 134°C | ano | [...doplní účastník...]
celý systém IVC chovných nádob, IVC stojanů a IVC jednotek musí odpovídat platným a účinným právním předpisům České republiky | ano | [...doplní účastník...]
Stojany s IVC pro potkany
Technické parametry stojanů
po vložení IVC klecí umožňuje individuální nucenou výměnu vzduchu v každé kleci | ano | [...doplní účastník...]
propojitelné s ventilační jednotkou a s dalšími stojany pružnou hadicí bez kovových součástí (výztuha apod.), spojení musí vylučovat přenos vibrací na stojan a musí být realizováno zásuvnou plastovou spojkou, umožňující snadné a rychlé rozpojení stojanu od ventilační jednotky | ano | [...doplní účastník...]
součástí dodávky stojanu musí být i pružné hadice na propojení s IVC jednotkou | ano | [...doplní účastník...]
hlavní trubky rozvodu vzduchu vyřešeny pomocí horizontálních (horní a dolní), trubek demontovatelných bez nástrojů | ano | [...doplní účastník...]
svislá orientace trubek odvádějící vzduch z chovných nádob, aby nedocházelo k usazování prachu a zbytků podestýlky, zároveň musí být napojeny na dolní horizontální trubku rozvodu vzduchu | ano | [...doplní účastník...]
vybavení automatickou optickou indikací špatného založení klece do stojanu | ano | [...doplní účastník...]
vybavení kolečky o průměru minimálně 100 mm; kolečka musí být z materiálu tlumící hluk při manipulaci (například nylon) a minimálně 2 musí být brzditelná | ano | [...doplní účastník...]
konstrukce z nerezové oceli minimálně AISI304, ostatní použitý materiál a provedení musí umožňovat chemickou dekontaminaci a teplotní sterilizaci při teplotě 134°C | ano | [...doplní účastník...]
vybavení mechanismem po zajištění správné pozice klece ve stojanu a zamezující náhodnému pohybu klece ve stojanu | ano | [...doplní účastník...]
provedení stojanů musí umožňovat mytí v myčce pro mytí stojanů | ano | [...doplní účastník...]
kapacita 1 stojanu | min. 28 IVC | [...doplní účastník...]
Technické parametry IVC
plocha pro potkany | v rozsahu 800 - 950 cm2 | [...doplní účastník...]
kompletní vybavení včetně krmítek (1 krmítko), víka klece, lahví (1 prostor pro lahev), pítek a visaček na štítky | ano | [...doplní účastník...]
všechny součásti klece, včetně doplňků, musí být sterilizovatelné při teplotě 134°C | ano | [...doplní účastník...]
tvar klece musí zajišťovat homogenní proudění v celé kleci; rychlost proudění v žádném místě klece nesmí překročit 0,2 m/s | ano | [...doplní účastník...]
klec musí být opatřena těsněním mezi víkem a spodní částí nádoby; těsnění musí být snadno vyměnitelné | ano | [...doplní účastník...]
víko nebo spodní část klece musí být opatřena samouzavíratelnými ventily s těsněním pro přívod a odtah vzduchu a samouzavíratelným ventilem na vstupu pro pítko láhve | ano | [...doplní účastník...]
víko klece musí mít filtr zachycující částice 0.3 μm, plocha filtru musí být nejméně 140 cm2 | ano | [...doplní účastník...]
konstrukce klece a filtru musí zajišťovat stabilní podmínky (mikrobiologickou ochranu, koncentraci CO2) v kleci i po vyjmutí klece ze stojanu, a to po dobu nejméně 48 hodin | ano | [...doplní účastník...]
výměna filtru musí být snadná, tj. bez použití nástroje; filtr musí být odolný vodě, mycím a desinfekčním prostředkům a musí být možné ho opakovaně sterilizovat při teplotě 134°C | ano | [...doplní účastník...]
klece musí být vybaveny nerezovými zásobníky s jediným košíčkem na vložení krmiva | ano | [...doplní účastník...]
každá klec pro potkany musí být vybavena jednou lahví o minimálním objemu 250 ml, láhve musí být na hrdle opatřeny v případě potřeby vyměnitelným silikonovým těsněním; pítka lahví musí být vybavena integrovaným těsněním pro utěsnění otvoru na láhve ve víku chovné nádoby | ano | [...doplní účastník...]
výměna lahví musí být umožněna bez nutnosti vyjmutí klece ze stojanu a otevírání víka klece | ano | [...doplní účastník...]
klece musí být vybaveny plastovými držáky na popisné štítky; držáky musí být možné zavěsit buď na víko, nebo na klec a musí umožňovat sterilizaci při teplotě 134°C | ano | [...doplní účastník...]
spodní části klece, víko a láhve na vodu mohou být vyrobeny pouze z polysulfonu. Krmítka a pítka mohou být vyrobena pouze z nerezu; pítka musí odolávat pH 3 a chlorované vodě o průměrném obsahu 6-8 ppm volného chloru | ano | [...doplní účastník...]
ostatní části klece musí být chemicky a tepelně odolné a umožňovat sterilizaci při teplotě 134°C | ano | [...doplní účastník...]
celý systém IVC chovných nádob, IVC stojanů a IVC jednotek musí odpovídat platným a účinným právním předpisům České republiky | ano | [...doplní účastník...]
Ventilační jednotka pro IVC
nastavení parametrů pro různé typy a počty klecí | ano | [...doplní účastník...]
možnost kombinovaného připojení 2 až 4 stojanů s klecemi pro myši a potkany různých velikostí pro celkem min. 300 klecí pro myši (500-550 cm2) nebo celkem min. 130 klecí pro potkany (800 až 950 cm2) | ano | [...doplní účastník...]
regulaci výkonu a počtu výměn vzduchu podle počtu připojených klecí | ano | [...doplní účastník...]
měření teploty a vlhkosti vzduchu v klecích s alarmovým hlášením nevhodných parametrů | ano | [...doplní účastník...]
spojení se stojany pouze pružnou hadicí bez vibrací | ano | [...doplní účastník...]
digitální regulace, optimálně s voděodolným dotykovým ovládáním | ano | [...doplní účastník...]
možnost připojení doplňkových externích měřidel teploty a vlhkosti | ano | [...doplní účastník...]
dvojice ventilátorů na vstupu a výstupu, s automatickou regulací výkonu | ano | [...doplní účastník...]
alarmový systém, oznamující chybové stavy a narušení požadovaných parametrů, kontakt pro vzdálený alarm | ano | [...doplní účastník...]
dvojici předfiltrů a HEPA filtru, volitelně uhlíkový filtr na výstupu | ano | [...doplní účastník...]
zařízení pro připojení ochranného vaku na vyjímané kontaminované filtry | ano | [...doplní účastník...]
snadné čištění výstupního předfiltru bez nástroje a za chodu jednotky | ano | [...doplní účastník...]
záchytná nádobka na záchyt odsátých nečistot | ano | [...doplní účastník...]
výměna předfiltrů a za chodu přístroje bez narušení ochranné funkce | ano | [...doplní účastník...]
možné napojení na odtah z místnosti | ano | [...doplní účastník...]
řízené výměny vzduchu v podtlakovém i přetlakovém režimu, které volí uživatel | ano | [...doplní účastník...]
průměrný příkon | max 100 W | [...doplní účastník...]
napájení | 230 V | [...doplní účastník...]
rozměry umožňující stěhováním dveřmi výšky 1980 mm a šířky 70 cm | ano | [...doplní účastník...]
pojezdová kolečka s aretací | ano | [...doplní účastník...]
povrchový materiál umožňující chemickou dekontaminaci | ano | [...doplní účastník...]
Nejvýše přípustná hodnota nabídkové ceny v Kč bez DPH | 1469700
* Dodavatel uvede ve sloupci "Název / Popis nabízeného parametru" přesnou specifikaci jednotlivých parametrů, příp. pouze "ANO", nelze-li uvést přesnou specifikaci (např. konkrétní hodnotu).