## Příloha č. 4 - TS
Příloha č. 4c dokumentace zadávacího řízení
-
Specifikace předmětu plnění pro část 3 veřejné zakázky
TECHNICKÝ PARAMETR | POŽADAVKY ZADAVATELE | NÁZEV / POPIS NABÍZENÉHO PARAMETRU * (doplní účastník)
Technické parametry ochranného boxu
musí být uzpůsoben pro vysypávání použité podestýlky z klecí | ano | [...doplní účastník...]
musí umožňovat ochranu obsluhy a okolí před prachem z použité podestýlky | ano | [...doplní účastník...]
musí být vybaven kaskádou předfiltrů odtahu vzduchu z pracovního prostoru a HEPA filtrem H14 | ano | [...doplní účastník...]
musí být osazen ventilátorem s automatickou regulací rychlosti proudění vzduchu | ano | [...doplní účastník...]
rychlost proudění přiváděného vzduchu a výměny vzduchu v pracovním prostoru musí zajišťovat zachytávání prachových částic a alergenů z podestýlky a odvést je do odtahového systému přístroje | ano | [...doplní účastník...]
přístup na pracovní plochu musí být z jedné delší strany, ostatní strany musí pracovní prostor uzavírat | ano | [...doplní účastník...]
velikost pracovní plochy | v rozmezí 850-1200 x 550-700 mm | [...doplní účastník...]
výška pracovního prostoru | 600-700 mm | [...doplní účastník...]
v pracovní ploše musí být vysypávací otvor do nádoby na použitou podestýlku umístěné pod boxem | ano | [...doplní účastník...]
velikost vysypávacího otvoru | v rozmezí 300-500 x 300-500 mm | [...doplní účastník...]
uprostřed otvoru musí být vodorovná tyč, určená pro vysypání zaschlé podestýlky | ano | [...doplní účastník...]
konstrukce boxu musí zabezpečovat přisávání vzduchu tímto otvorem do prostoru boxu | ano | [...doplní účastník...]
pracovní plocha musí být vyrobena z nerezu AISI304 a být dezinfikovatelná a odolná chemické sterilizaci | ano | [...doplní účastník...]
průměr koleček | min. 80 mm | [...doplní účastník...]
brzditelná kolečka | min. 2 | [...doplní účastník...]
box musí být vybaven madly pro převoz boxu | ano | [...doplní účastník...]
ve spodní části boxu musí být umístěn vozík pro špinavou podestýlku; do vozíku musí být možné vložit pytel nebo odpadní nádobu o objemu nejméně 60 l | ano | [...doplní účastník...]
vnitřní pracovní plocha boxu musí být osvětlena | ano | [...doplní účastník...]
ovládání boxu musí být digitální, pomocí voděodolné klávesnice či dotykovým displejem | ano | [...doplní účastník...]
box musí být vybaven indikací rychlosti proudění, alarmem chybné rychlosti proudění v pracovním prostoru i v ochranné bariéře a alarmem zanesení filtrů | ano | [...doplní účastník...]
hlučnost | max. 65 dB | [...doplní účastník...]
Nejvýše přípustná hodnota nabídkové ceny v Kč bez DPH | 236320
* Dodavatel uvede ve sloupci "Název / Popis nabízeného parametru" přesnou specifikaci jednotlivých parametrů, příp. pouze "ANO", nelze-li uvést přesnou specifikaci (např. konkrétní hodnotu).